## FPGA_to_P1_P5
﻿P接口 | P针脚序号 | FPGA Ball编号 | 底板网络
P1 | 1 | T7 | B5_IO_DIFFIO_R27_N
P1 | 2 | T8 | B5_IO_DIFFIO_R27_P
P1 | 3 | T11 | B5_IO_DIFFIO_R29_N
P1 | 4 | R11 | B5_IO_DIFFIO_R29_P
P1 | 5 | U9 | B5_IO_DIFFIO_R32_N
P1 | 6 | T9 | B5_IO_DIFFIO_R32_P
P1 | 7 | R8 | B5_IO_DIFFIO_R34_N
P1 | 8 | P8 | B5_IO_DIFFIO_R34_P
P1 | 9 | R10 | B5_IO_DIFFIO_R37_P
P1 | 10 | R9 | B5_IO_DIFFIO_R37_N
P1 | 11 |  | VCC5.0
P1 | 12 |  | GND
P1 | 13 | N10 | B5_IO_DIFFIO_R40_P
P1 | 14 | P10 | B5_IO_DIFFIO_R40_N
P1 | 15 | U16 | B5_IO_DIFFIO_R39_P
P1 | 16 | U15 | B5_IO_DIFFIO_R39_N
P1 | 17 | T13 | B5_IO_DIFFIO_R36_P
P1 | 18 | T12 | B5_IO_DIFFIO_R36_N
P1 | 19 | U14 | B5_IO_DIFFIO_R31_P
P1 | 20 | V14 | B5_IO_DIFFIO_R31_N
P1 | 21 | V10 | B5_IO_DIFFIO_R23_P
P1 | 22 | V9 | B5_IO_DIFFIO_R23_N
P1 | 23 | V15 | B5_IO_T18
P1 | 24 | V13 | B6_IO_DIFFIO_R20_P
P1 | 25 | W13 | B6_IO_DIFFIO_R20_N
P1 | 26 | U12 | B6_IO_DIFFIO_R16_P
P1 | 27 | V12 | B6_IO_DIFFIO_R16_N
P1 | 28 | W11 | B6_IO_DIFFIO_R8_P
P1 | 29 |  | VCC3.3
P1 | 30 |  | GND
P1 | 31 | Y11 | B6_IO_DIFFIO_R8_N
P1 | 32 | W12 | B6_IO_DIFFIO_R13_P
P1 | 33 | Y13 | B6_IO_DIFFIO_R13_N
P1 | 34 | Y14 | B6_IO_DIFFIO_R12_P
P1 | 35 | AA14 | B6_IO_DIFFIO_R12_N
P1 | 36 | AB15 | B6_IO_DIFFIO_R9_P
P1 | 37 | AC15 | B6_IO_DIFFIO_R9_N
P1 | 38 | AC9 | B6_IO_DIFFIO_R6_P
P1 | 39 | AC13 | B6_IO_DIFFIO_R6_N
P1 | 40 | AC14 | B5_IO_R20
P2 | 1 | AF12 | B5_IO_M16
P2 | 2 | AF11 | B5_IO_N18
P2 | 3 | AF9 | B7_IO_DIFFIO_T26_N
P2 | 4 | AE9 | B7_IO_DIFFIO_T26_P
P2 | 5 | U22 | B7_IO_DIFFIO_T35_N
P2 | 6 | AB17 | B7_IO_DIFFIO_T35_P
P2 | 7 | AC17 | B7_PLL2_CLKOUT_N
P2 | 8 | AF8 | B7_PLL2_CLKOUT_P
P2 | 9 | AF7 | B7_IO_DIFFIO_T36_N
P2 | 10 | Y16 | B7_IO_DIFFIO_T36_P
P2 | 11
P2 | 12 |  | GND
P2 | 13 | Y15 | B7_IO_DIFFIO_T44_N
P2 | 14 | AE6 | B7_IO_DIFFIO_T39_N
P2 | 15 | AE6 | B7_IO_DIFFIO_T39_N
P2 | 16 | AF13 | B7_IO_DIFFIO_T39_P
P2 | 17 | AE13 | B7_IO_DIFFIO_T42_N
P2 | 18 | AD6 | B7_IO_DIFFIO_T42_P
P2 | 19 | AD7 | B6_IO_DIFFIO_R5_N
P2 | 20 | AE8 | B6_IO_DIFFIO_R5_P
P2 | 21 | AD8 | B6_IO_DIFFIO_R11_N
P2 | 22 | AC8 | B6_IO_DIFFIO_R11_P
P2 | 23 | AC10 | B6_IO_DIFFIO_R10_N
P2 | 24 | AB10 | B6_IO_DIFFIO_R10_P
P2 | 25 | AB11 | B6_IO_DIFFIO_R14_N
P2 | 26 | AB12 | B6_IO_DIFFIO_R14_P
P2 | 27 | AA7 | B6_IO_DIFFIO_R17_N
P2 | 28 | Y8 | B6_IO_DIFFIO_R17_P
P2 | 29
P2 | 30 |  | GND
P2 | 31 | Y10 | B6_IO_DIFFIO_R18_N
P2 | 32 | W10 | B6_IO_DIFFIO_R18_P
P2 | 33 | W8 | B6_IO_DIFFIO_R19_N
P2 | 34 | Y9 | B6_IO_DIFFIO_R19_P
P2 | 35 | P12 | B5_IO_W20
P2 | 36 | W15 | B5_IO_AA21
P2 | 37 | V8 | B5_IO_DIFFIO_R22_N
P2 | 38 | U7 | B5_IO_DIFFIO_R22_P
P2 | 39 | U10 | B5_IO_DIFFIO_R21_N
P2 | 40 | U11 | B5_IO_DIFFIO_R21_P
P3 | 1 | Y23 | B8_IO_DIFFIO_T19_N
P3 | 2 | V23 | B8_IO_DIFFIO_T19_P
P3 | 3 | V24 | B8_IO_DIFFIO_T14_N
P3 | 4 | V25 | B8_IO_DIFFIO_T14_P
P3 | 5 | U24 | B8_IO_DIFFIO_T2_N
P3 | 6 | T23 | B8_IO_DIFFIO_T2_P
P3 | 7 | T24 | B8_PLL3_CLKOUT_N
P3 | 8 | R23 | B8_PLL3_CLKOUT_P
P3 | 9 | P22 | B1_IO_H7
P3 | 10 | P21 | B1_IO_DIFFIO_L1_N
P3 | 11 |  | VCC5.0
P3 | 12 |  | GND
P3 | 13 | N24 | B1_IO_DIFFIO_L1_P
P3 | 14 | N23 | B1_IO_DIFFIO_L7_N
P3 | 15 | M22 | B1_IO_DIFFIO_L7_P
P3 | 16 | H19 | B1_IO_DIFFIO_L6_N
P3 | 17 | H20 | B1_IO_DIFFIO_L6_P
P3 | 18 | K24 | B1_IO_DIFFIO_L13_N
P3 | 19 | K23 | B1_IO_DIFFIO_L13_P
P3 | 20 | J23 | B2_IO_N5
P3 | 21 | H22 | B2_IO_V4
P3 | 22 | J20 | B2_IO_DIFFIO_L19_N
P3 | 23 | J21 | B2_IO_DIFFIO_L19_P
P3 | 24 | G20 | B2_IO_DIFFIO_L29_N
P3 | 25 | F21 | B2_IO_DIFFIO_L29_P
P3 | 26 | H25 | B2_IO_DIFFIO_L26_N
P3 | 27 | G25 | B2_IO_DIFFIO_L26_P
P3 | 28 | G22 | B2_IO_DIFFIO_L30_N
P3 | 29 |  | VCC3.3
P3 | 30 |  | GND
P3 | 31 | F23 | B2_IO_DIFFIO_L30_P
P3 | 32 | E25 | B2_IO_DIFFIO_L35_N
P3 | 33 | E24 | B2_IO_DIFFIO_L35_P
P3 | 34 | F22 | B2_IO_DIFFIO_L28_N
P3 | 35 | E21 | B2_IO_DIFFIO_L28_P
P3 | 36 | E23 | B2_IO_DIFFIO_L31_N
P3 | 37 | D22 | B2_IO_DIFFIO_L31_P
P3 | 38 | B25 | B2_IO_DIFFIO_L32_P
P3 | 39 | B26 | B2_IO_DIFFIO_L32_N
P3 | 40 | C25 | B2_IO_DIFFIO_L27_P
P4 | 1 | D26 | B2_IO_DIFFIO_L24_P
P4 | 2 | D25 | B2_IO_DIFFIO_L27_N
P4 | 3 | F24 | B2_IO_DIFFIO_L23_P
P4 | 4 | E26 | B2_IO_DIFFIO_L24_N
P4 | 5 | F26 | B2_IO_DIFFIO_L22_P
P4 | 6 | G24 | B2_IO_DIFFIO_L23_N
P4 | 7 | H23 | B2_IO_DIFFIO_L20_P
P4 | 8 | G26 | B2_IO_DIFFIO_L22_N
P4 | 9 | J25 | B2_IO_DIFFIO_L21_P
P4 | 10 | H24 | B2_IO_DIFFIO_L20_N
P4 | 11 |  | VCC5.0
P4 | 12 |  | GND
P4 | 13 | K25 | B2_IO_AA1
P4 | 14 | J26 | B2_IO_DIFFIO_L21_N
P4 | 15 | K21 | B1_IO_DIFFIO_L17_P
P4 | 16 | K26 | B2_IO_V3
P4 | 17 | M26 | B1_IO_DIFFIO_L9_N
P4 | 18 | L22 | B1_IO_DIFFIO_L17_N
P4 | 19 | L24 | B1_IO_DIFFIO_L3_N
P4 | 20 | L23 | B1_IO_DIFFIO_L3_P
P4 | 21 | P26 | B1_IO_DIFFIO_L4_N
P4 | 22 | N25 | B1_IO_DIFFIO_L4_P
P4 | 23 | T26 | B1_IO_DIFFIO_L2_N
P4 | 24 | R26 | B1_IO_DIFFIO_L2_P
P4 | 25 | R24 | B8_IO_DIFFIO_T3_N
P4 | 26 | R25 | B8_IO_DIFFIO_T3_P
P4 | 27 | U25 | B8_IO_DIFFIO_T7_N
P4 | 28 | U26 | B8_IO_DIFFIO_T7_P
P4 | 29 |  | VCC3.3
P4 | 30 |  | GND
P4 | 31 | W25 | B8_IO_DIFFIO_T11_N
P4 | 32 | W26 | B8_IO_DIFFIO_T11_P
P4 | 33 | Y25 | B8_IO_DIFFIO_T10_N
P4 | 34 | Y26 | B8_IO_DIFFIO_T10_P
P4 | 35 | AB26 | B8_IO_DIFFIO_T15_N
P4 | 36 | AA26 | B8_IO_DIFFIO_T15_P
P4 | 37 | AB25 | B8_IO_DIFFIO_T17_N
P4 | 38 | AA24 | B8_IO_DIFFIO_T17_P
P4 | 39 | AE26 | B8_IO_DIFFIO_T18_N
P4 | 40 | AD26 | B8_IO_DIFFIO_T18_P
P5 | 1 |  | VCC3.3
P5 | 2 |  | GND
P5 | 3 | AB25 | B8_IO_DIFFIO_T17_N
P5 | 4 | AA24 | B8_IO_DIFFIO_T17_P
P5 | 5 | AB26 | B8_IO_DIFFIO_T15_N
P5 | 6 | AA26 | B8_IO_DIFFIO_T15_P
P5 | 7 | AC24 | B8_IO_A5
P5 | 8 | V22 | B1_IO_E1
P5 | 9 | AA23 | B8_IO_DIFFIO_T23_P
P5 | 10 | AB24 | B8_IO_DIFFIO_T23_N
P5 | 11 | Y24 | B8_IO_DIFFIO_T22_P
P5 | 12 | AA22 | B8_IO_DIFFIO_T22_N
P5 | 13 | AD13 | B5_IO_R17
P5 | 14 | AD12 | B7_IO_DIFFIO_T46_P
P5 | 15 | AD10 | B7_IO_DIFFIO_T46_N
P5 | 16 | AE10 | B7_IO_DIFFIO_T33_P
P5 | 17 | T17 | B7_IO_DIFFIO_T33_N
P5 | 18 | U17 | B7_IO_DIFFIO_T38_P
P5 | 19 | AD11 | B7_IO_DIFFIO_T38_N
P5 | 20 | AE11 | B7_IO_DIFFIO_T25_P
P5 | 21 | AE14 | B7_IO_DIFFIO_T25_N
P5 | 22 | AF14 | B7_IO_DIFFIO_T27_P
P5 | 23 | AA16 | B7_IO_DIFFIO_T27_N
P5 | 24 |  | GND
P5 | 25 | AB16 | B7_IO_DIFFIO_T31_P
P5 | 26 |  | VCC3.3
P5 | 27 |  | VCC3.3
P5 | 28 |  | GND
P5 | 29 |  | GND
P5 | 30 |  | VCC5.0
P5 | 31 | AD17 | B7_IO_DIFFIO_T32_P
P5 | 32 | AD16 | B7_IO_DIFFIO_T31_N
P5 | 33 | AE16 | B5_IO_N20
P5 | 34 | AE15 | B7_IO_DIFFIO_T32_N
P5 | 35 | W17 | B7_IO_A19
P5 | 36 | W16 | B7_IO_B19