## ACG525-CB
Comment | Description | Designator | Footprint | LibRef | Quantity
4pF | 贴片电容 | C6, C7 | C0402 | Cap | 2
22pF | 贴片电容 | C23, C25 | C0402 | CAP | 2
33pF | 贴片电容 | C41, C43, C56 | C0402 | Cap | 3
4.7nF | 贴片电容 | C27 | C0402 | Cap | 1
10nF | 贴片电容 | C55, C57 | C0402 | Cap | 2
0.1uF/100nF | 贴片电容 | C71, C72 | C0603 | Cap_1 | 2
0.1uF/100nF | 贴片电容 | C2, C3, C4, C5, C9, C10, C11, C12, C13, C20, C21, C22, C24, C26, C29, C31, C32, C33, C35, C36, C37, C39, C51, C53, C65, C66, C67, C68, C69, C83, C85, C86, C90 | C0402 | Cap, 1.02.17.0006, Cap_1, Cap Semi | 33
0.22uF/220nF | 贴片电容 | C14, C17 | C0402 | Cap | 2
1uF | 贴片电容 | C15, C18, C28 | C0603 | Cap | 3
2.2uF | 贴片电容 | C45, C46, C47, C48, C54 | C0402 | Cap | 5
10uF | 贴片电容 | C1, C16, C19, C30, C82, C84, C87, C88, C89, C91, C92, C93 | C0805 | Cap_1, Cap, Cap Semi | 12
10uF | 贴片电容 | C34, C38, C40, C49, C50, C52 | 0603C | Cap | 6
22uF | 贴片电容 | C8 | C1206 | Cap | 1
47uF | 贴片电容 | C42, C44 | C0603 | Cap | 2
100uF/10V | 贴片电容 | C64 | C1206 | EC | 1
YELLOW | 黄色LED灯 | D8 | 0603_LED | LED2 | 1
RED | 红色LED灯 | D0, D1, D2, D3, D7, D9 | 0603_LED | LED2 | 6
TPD2E001DRLR | TVS保护管 | D4 | SOT-553 | TPD2E001DRLR_1 | 1
1N4148 | 二极管 | D5 | SOD323 | 1.04.07.0027 | 1
BAV74 | 二极管 | D6 | SOT23 | 1.04.07.0013 | 1
SS8050 | 三极管 | Q1, Q2, Q3, Q4, Q5 | SOT23 | 1.04.09.0001, [NoValue] | 5
2.2UH | 电感 | L1 | L0603 | Inductor | 1
2.2uH-0420 | 电感 | L8, L9 | ind-smd_l4_0-w4_0 | 4.7uH | 2
BLM18KG121TN1D | 磁珠 | FB2, FB3,FB4, FB5,L2, L3, L4 | C0603 | CiZhu | 7
0R | 贴片电阻 | R21, R37, R38, R66 | R0402 | Res2, R, Res1 | 4
33R | 贴片电阻 | R7, R55, R58, R60, R61, R62, R63 | R0402 | Res1 | 7
42.2R | 贴片电阻 | R41, R42 | R0402 | R | 2
49.9R | 贴片电阻 | R76, R77, R87, R88, R89, R90, R91, R92 | R0402 | Res2 | 8
75R | 贴片电阻 | R74 | R0402 | R | 1
470R | 贴片电阻 | R56, R59 | R0402 | Res1 | 2
1K | 贴片电阻 | R44, R45, R46, R47, R48, R49, R50, R51, R71, R72 | R0402 | Res1 | 10
1.5K | 贴片电阻 | R43 | R0402 | R | 1
1.8K | 贴片电阻 | R73 | R0402 | R | 1
2K | 贴片电阻 | R81, R85 | R0402 | Res1 | 2
2.4K | 贴片电阻 | R93, R94, R95, R96 | R0402 | Res2 | 4
2.49K/1% | 贴片电阻 | R23 | R0402 | Res2 | 1
4.7K | 贴片电阻 | R1, R2, R8, R9, R10, R11, R12, R13, R14, R15, R16, R17, R18, R19, R20, R22, R27, R28, R31, R32, R52, R53, R54, R64, R65, R69, R70 | R0402 | R, Res2, 1.01.17.0019, Res1 | 27
5.1K | 贴片电阻 | R39, R40, R67, R68 | R0402 | R | 4
10K | 贴片电阻 | R78, R80, R82, R84 | R0603 | R | 4
10K | 贴片电阻 | R36, R57, R86 | R0402 | Res2, Res1 | 3
33K | 贴片电阻 | R83 | R0603 | R | 1
54.9K | 贴片电阻 | R79 | R0603 | R | 1
68K | 贴片电阻 | R24, R25, R26, R29, R30 | C0402 | Res2 | 5
1M | 贴片电阻 | R75 | R0402 | R | 1
TPD12S016PWR | 集成电路 | U1 | TSSOP-24_L7_8W4_4P0_65 | TPD12S016PWR | 1
RTL8211F-CG | 集成电路 | U2 | qfn-40_l5_0-w5_0-p0_4-bl-ep | RTL8211FDI | 1
PCF8563T>>>BM8563ESA | 集成电路 | U3 | SOP-8-1 | PCF8563 | 1
24LC64>>>M24C64-RMN6TP | 集成电路 | U4 | SOP-8-1 | 24LC256 | 1
ES8388 | 集成电路 | U5 | qfn28-0r45-0404mm | ES8388 | 1
CH9102F | 集成电路 | U6 | qfn24_4x4 | CH9102F | 1
SN74AVC4T245PW | 集成电路 | U7 | tssop16-26-173 | SN74AVC4T245PW | 1
74HC595PWR | 集成电路 | U13, U14 | TSSOP-16 | 74hc595 | 2
TPS563201 | 集成电路 | U15, U16 | SOT-23-6 | TPS563201 | 2
25M_passive | 无源晶振 | Y1 | X4-3225 | OSC | 1
32.768k | 无源晶振 | Y2 | MC-146 | XATL | 1
LB3524-G100P-W0R | 板对板连接器 | P1, P2 | conn-smd_lb3524-g100p | LB3524-G100P-W0R | 2
Battery | 电池座子 | BT1 | CR1220 | Battery | 1
HDMI 1X19 | HDMI座子 | J1 | HDMI_A | ATOM010130010052_HDMI_1 | 1
MicroSD_SOCKET | SD卡槽 | J3 | MicroSD_SOCKET | SDCARD_TF | 1
KH-TYPE-C-16P | USB-TYPE-C座子 | J4, J5 | USB_Type-c | KH-TYPE-C-16P | 2
FPC_1X22 | FPC连接器22PIN | P3 | FPC22-0R5MM | Header 24 | 1
FPC 1*24 | FPC连接器24PIN | FPC1 | FPC24-0R5MM | AFC01-S24FCA-00 | 1
以下为插件器件
IDC Box 2X5 2.54MM | 简易牛角座 | P5 | idc-th_10p-p2_54-h-r2-c5-s2_54 | IDC Box 2X5 2.54MM | 1
Header 6 | 直插排母 | P9 | LCD4-0r96-27r3x27r8MM | Header 6 | 1
Header 18X2 | 加长直插排母 | P11 | HDR2X18 | Header 18X2 | 1
jack_power | 电源座子 | J6 | DS-0205-2_0 | jack_pwr | 1
LI | 音频座子 | LINK_IN1 | PJ-315-Y | LINK-IN | 1
LI | 音频座子 | LINK_OUT1 | PJ-315-PK | LINK-OUT | 1
BUZZER2 | 无源蜂鸣器9*5 | LS1 | BUZZER_9_5mm | 1.06.09.0016 | 1
Mic1 | 咪头 | MK1 | HDR1X2 | Mic1 | 1
SW-PB | 6*6*4.5 直插按键 | S0, S1, S2 | SW4-DIP | SW-PB | 3
SS-13F24-G050 | 单刀三置 | S4 | sw-th_ss-13f24-g050 | SS-13F24-G050 | 1
2441BB | 3.6寸4位共阳极数码管, [NoValue] | U11, U12 | LED-SEG-TH_SLR0224CR5C1BD-3_5 | smg_6*8 | 2
RJ45_HR911130A | 网口座子 | J2 | RJ45_HR911130C | GE_RJ45_2 | 1
Header 20X2 | 直插排针 | P6 | HDR2X20 | Header 20X2 | 1
以下器件不焊接
GETH_DVDD10 |  | TP1 | tp32 | TestPoint | 1
GETH_ADVDD10 |  | TP2 | tp32 | TestPoint | 1
5.0V | 测试点 | TP3 | tp32 | TestPoint | 1
3.3V | 测试点 | TP4 | tp32 | TestPoint | 1
DNI/10K | Resistor | R33 | R0402 | Res2 | 1
DNI/4.7K |  | R3, R4, R5, R6, R34, R35, R97, R98 | R0402 | R | 8
hole | hole | D10, D11, D12, D13 | HOLE4MM2R7MM | hole | 4
hole | hole | D14, D15, D16, D17 | HOLE5R715MM3R175MM-8STAR | hole | 4
DNI/BLM18KG121TN1D | Inductor | FB1 | L0603 | L | 1