## ACZ7015 FPGA侧资源管脚
功能名称 | 信号名 | FPGA管脚号
QSPI FLASH | PS_QSPI0_SCLK | PS_MIO0
| PS_QSPI0_DQ0 | PS_MIO4
| PS_QSPI0_DQ1 | PS_MIO1
| PS_QSPI0_DQ2 | PS_MIO2
| PS_QSPI0_DQ3 | PS_MIO3
| PS_QSPI0_CS | PS_MIO5
| PS_QSPI1_SCLK | PS_MIO12 | 该表仅展示AC920开发板PS端MIO管脚资源信息，实际应用时， PS端还可通过EMIO使用PL端管脚资源
| PS_QSPI1_DQ0 | PS_MIO8
| PS_QSPI1_DQ1 | PS_MIO9
| PS_QSPI1_DQ2 | PS_MIO10
| PS_QSPI1_DQ3 | PS_MIO11
| PS_QSPI1_CS | PS_MIO5
EMMC | PS_MMC_DATA0 | PS_MIO13
| PS_MMC_DATA1 | PS_MIO14
| PS_MMC_DATA2 | PS_MIO15
| PS_MMC_DATA3 | PS_MIO16
| PS_MMC_DATA4 | PS_MIO17
| PS_MMC_DATA5 | PS_MIO18
| PS_MMC_DATA6 | PS_MIO19
| PS_MMC_DATA7 | PS_MIO20
| PS_MMC_CMD | PS_MIO21
| PS_MMC_CLK | PS_MIO22
| PS_MMC_RSTN | PS_MIO23
PS_IIC | PS_IIC_SCL | PS_MIO24
| PS_IIC_SDA | PS_MIO25
DP | PS_DP_AUX_OUT | PS_MIO27
| PS_DP_HPD | PS_MIO28
| PS_DP_OE | PS_MIO29
| PS_DP_AUX_IN | PS_MIO30
独立LED | PS_LED0 | PS_MIO31
| PS_LED1 | PS_MIO36
PS 串口 | PS_UART_TX | PS_MIO32
| PS_UART_RX | PS_MIO33
PS_CAN | PS_CAN_RX | PS_MIO34
| PS_CAN_TX | PS_MIO35
PCIE | PS_PCIE_Reset | PS_MIO37
PS端SPI/PS端通用GPIO | PS_MIO38 | PS_MIO38
| PS_MIO39 | PS_MIO39
| PS_MIO40 | PS_MIO40
| PS_MIO41 | PS_MIO41
| PS_MIO42 | PS_MIO42
| PS_MIO43 | PS_MIO43
独立按键 | PS_KEY0 / S1 | PS_MIO44
SD | PS_SD_CLK | PS_MIO51
| PS_SD_CMD | PS_MIO50
| PS_SD_D3 | PS_MIO49
| PS_SD_D2 | PS_MIO48
| PS_SD_D1 | PS_MIO47
| PS_SD_D0 | PS_MIO46
| PS_SD_CD | PS_MIO45
PS USB3.0 | PS_USB_DATA0 | PS_MIO56
| PS_USB_DATA1 | PS_MIO57
| PS_USB_DATA2 | PS_MIO54
| PS_USB_DATA3 | PS_MIO59
| PS_USB_DATA4 | SP_MIO60
| PS_USB_DATA5 | PS_MIO61
| PS_USB_DATA6 | PS_MIO62
| PS_USB_DATA7 | PS_MIO63
| PS_USB_CLKOUT | PS_MIO52
| PS_USB_STP | PS_MIO58
| PS_USB_DIR | PS_MIO53
| PS_USB_NXT | PS_MIO55
| PS_USB_Reset | PS_MIO26
PS以太网（PS_ETH） | PS_ENET0_TX_GCLK | PS_MIO64
| PS_ENET0_TX_DATA0 | PS_MIO65
| PS_ENET0_TX_DATA1 | PS_MIO66
| PS_ENET0_TX_DATA2 | PS_MIO67
| PS_ENET0_TX_DATA3 | PS_MIO68
| PS_ENET0_TX_EN | PS_MIO69
| PS_ENET0_RX_CLK | PS_MIO70
| PS_ENET0_RX_DATA0 | PS_MIO71
| PS_ENET0_RX_DATA1 | PS_MIO72
| PS_ENET0_RX_DATA2 | PS_MIO73
| PS_ENET0_RX_DATA3 | PS_MIO74
| PS_ENET0_RX_DV | PS_MIO75
| PS_ENET0_MDC | PS_MIO76
| PS_ENET0_MDIO | PS_MIO77