## ACZ7015 FPGA侧资源管脚
功能名称 | 信号名 | FPGA管脚号
无源蜂鸣器 | BEEP | AA12
独立按键 | PL_KEY0/S2 | AG14
| PL_KEY1/S3 | AH14
独立LED灯 | PL_LED0/D0 | AH13
| PL_LED1/D1 | AG13
系统时钟100MHz | PL_CLK_P | AE5
| PL_CLK_N | AF5
风扇 | FAN_PWM | AF10
EEPROM_IIC | IIC_SCL | W12
| IIC_SDA | W11
串口 | PL_UART_TXD | AG11
| PL_UART_RXD | AE10
RS485 | RS485_RXD | W14
| RS485_TXD | W13
| RS485_REN | Y12
MIPI CSI摄像头接口 | MIPI_RX_D0_P | U9
| MIPI_RX_D0_N | V9
| MIPI_RX_CLK_P | W8
| MIPI_RX_CLK_N | Y8
| MIPI_RX_D1_P | U8
| MIPI_RX_D1_N | V8
| MIPI_RX_D2_P | R8
| MIPI_RX_D2_N | T8
| MIPI_RX_D3_P | R7
| MIPI_RX_D3_N | T7
| MIPI_TRI0 | F15
| MIPI_TRI1 | E15
| MIPI_SDAT | G15
| MIPI_SCLK | G14
| MIPI_PWDN | F13
MIPI DSI LCD屏接口 | CT_INT | L14
| CT_SCL | L13
| CT_SDA | K14
| CT_RESET | J14
| LCD_BL | H14
| LCD_ID | H13
| MIPI_RESET | G13
| MIPI_TX_CLK_P | K4
| MIPI_TX_CLK_N | K3
| MIPI_TX_D0_P | L1
| MIPI_TX_D0_N | K1
| MIPI_TX_D1_P | J1
| MIPI_TX_D1_N | H1
| MIPI_TX_D2_P | K2
| MIPI_TX_D2_N | J2
| MIPI_TX_D3_P | H4
| MIPI_TX_D3_N | H3
FPGA 以太网RGMII | PL_ENET1_RX_CLK | AD11
| PL_ENET1_RX_DV | AA8
| PL_ENET1_RX_DATA0 | Y9
| PL_ENET1_RX_DATA1 | AA11
| PL_ENET1_RX_DATA2 | AA10
| PL_ENET1_RX_DATA3 | AD10
| PL_ENET1_GTX_CLK | W10
| PL_ENET1_TX_EN | AD12
| PL_ENET1_TX_DATA0 | AB11
| PL_ENET1_TX_DATA1 | Y10
| PL_ENET1_TX_DATA2 | AC12
| PL_ENET1_TX_DATA3 | AC11
| PL_ENET1_MDIO | AF11
| PL_ENET1_MDC | AF12
| PL_ENET1_RESET | AE12
HDMI | HDMI_D2_P | AD15
| HDMI_D2_N | AD14
| HDMI_D1_P | AA13
| HDMI_D1_N | AB13
| HDMI_D0_P | Y14
| HDMI_D0_N | Y13
| HDMI_CLK_P | AC14
| HDMI_CLK_N | AC13
| HDMI_SCL | AE14
| HDMI_SDA | AB15
| HDMI_CEC | AE15
| HDMI_HPD | AB14
通用扩展接口PL_GPIO | B46_L1_P | B15
| B46_L1_N | A15
| B46_L2_P | B14
| B46_L2_N | A14
| B46_L3_P | B13
| B46_L3_N | A13
| B46_L6_P | E14
| B46_L6_N | E13
| B46_L4_P | C14
| B46_L4_N | C13
| B46_L5_P | D15
| B46_L5_N | D14
| B45_L11_P | A12
| B45_L11_N | A11
| B45_L10_P | B11
| B45_L10_N | A10
| B45_L4_P | J12
| B45_L4_N | H12
| B45_L8_P | E12
| B45_L8_N | D11
| B45_L3_P | H11
| B45_L3_N | G10
| B45_L12_P | D12
| B45_L12_N | C12
| B45_L9_P | C11
| B45_L9_N | B10
| B45_L6_P | F12
| B45_L6_N | F11
| B45_L5_P | G11
| B45_L5_N | F10
| B45_L1_P | J11
| B45_L1_N | J10
| B45_L2_P | K13
| B45_L2_N | K12
| B45_L7_P | E10
| B45_L7_N | D10
通用拓展接口（U84） | B65_L21_N | H7
| B65_L21_P | J7
| B65_T1 | H2
| B65_T2 | P9
| B65_T3 | K5
| B66_C7 | C7
| B66_D2 | D2
| B66_E7 | E7
FMC | CLK0-M2C_P | D7
| CLK0-M2C_N | D6
| CLK1-M2C_P | A2
| CLK1-M2C_N | A1
| LA00_P_CC | C1
| LA00_N_CC | B1
| LA01_P_CC | M8
| LA01_N_CC | L8
| LA02_P | E1
| LA02_N | D1
| LA03_P | G8
| LA03_N | F7
| LA04_P | G5
| LA04_N | F5
| LA05_P | N7
| LA05_N | N6
| LA06_P | A7
| LA06_N | A6
| LA07_P | B4
| LA07_N | A4
| LA08_P | G6
| LA08_N | F6
| LA09_P | E4
| LA09_N | E3
| LA10_P | A9
| LA10_N | A8
| LA11_P | C3
| LA11_N | C2
| LA12_P | D4
| LA12_N | C4
| LA13_P | E9
| LA13_N | D9
| LA14_P | C9
| LA14_N | B9
| LA15_P | F2
| LA15_N | E2
| LA16_P | E5
| LA16_N | D5
| LA17_P_CC | F8
| LA17_N_CC | E8
| LA18_P_CC | B5
| LA18_N_CC | A5
| LA19_P | G3
| LA19_N | F3
| LA20_P | G1
| LA20_N | F1
| LA21_P | H9
| LA21_N | H8
| LA22_P | J5
| LA22_N | J4
| LA23_P | C6
| LA23_N | B6
| LA24_P | L7
| LA24_N | L6
| LA25_P | J6
| LA25_N | H6
| LA26_P | C8
| LA26_N | B8
| LA27_P | B3
| LA27_N | A3
| LA28_P | M6
| LA28_N | L5
| LA29_P | K8
| LA29_N | K7
| LA30_P | J7
| LA30_N | H7
| LA31_P | N9
| LA31_N | N8
| LA32_P | K9
| LA32_N | J9
| LA33_P | P7
| LA33_N | P6
| FMC_SCL | AE13
| FMC_SDA | AF13
| FMC-VREF | R6
| FMC-PRSNT | T6
JTAG | FPGA_TCK | R19
| FPGA_TDI | R18
| FPGA_TDO | T21
| FPGA_TMS | N21
SFP | SFP1_RX_P / MGT_RX0_P | Y2
| SFP1_RX_N / MGT_RX0_N | Y1
| SFP1_TX_P / MGT_TX0_P | W4
| SFP1_TX_N / MGT_TX0_N | W3
| SFP2_RX_P / MGT_RX1_P | V2
| SFP2_RX_N / MGT_RX1_N | V1
| SFP2_TX_P / MGT_TX1_P | U4
| SFP2_TX_N / MGT_TX1_N | U3
| SFP1_TX_LOS | AH10
| SFP1_TX_DIS | AG10
| SFP2_TX_LOS | AH11
| SFP2_TX_DIS | AH12
PCIE | PCIE_CLK_P / MGT_CLK1_P | V6
| PCIE_CLK_N / MGT_CLK1_N | V5
| PCIE_TX0_P / MGT_TX3_P | N4
| PCIE_TX0_N / MGT_TX3_N | N3
| PCIE_TX1_P / MGT_TX2_P | R4
| PCIE_TX1_N / MGT_TX2_N | R3
| PCIE_RX0_P / MGT_RX3_P | P2
| PCIE_RX0_N / MGT_RX3_N | P1
| PCIE_RX1_P / MGT_RX2_P | T2
| PCIE_RX1_N / MGT_RX2_N | T1
| PCIE_PRSNT | AB9
PL_DDR4 | PL_DDR4_RAS_B / c0_ddr4_adr[16] | AG8
| PL_DDR4_CAS_B / c0_ddr4_adr[15] | AH8
| PL_DDR4_WE_B / c0_ddr4_adr[14] | AD4
| PL_DDR4_A13 / c0_ddr4_adr[13] | AF7
| PL_DDR4_A12 / c0_ddr4_adr[12] | AH4
| PL_DDR4_A11 / c0_ddr4_adr[11] | AH9
| PL_DDR4_A10 / c0_ddr4_adr[10] | AD9
| PL_DDR4_A9 / c0_ddr4_adr[9] | AH7
| PL_DDR4_A8 / c0_ddr4_adr[8] | AE9
| PL_DDR4_A7 / c0_ddr4_adr[7] | AE7
| PL_DDR4_A6 / c0_ddr4_adr[6] | AB7
| PL_DDR4_A5 / c0_ddr4_adr[5] | AD7
| PL_DDR4_A4 / c0_ddr4_adr[4] | AE8
| PL_DDR4_A3 / c0_ddr4_adr[3] | AF6
| PL_DDR4_A2 / c0_ddr4_adr[2] | AC9
| PL_DDR4_A1 / c0_ddr4_adr[1] | AH6
| PL_DDR4_A0 / c0_ddr4_adr[0] | AF8
| PL_DDR4_BA0 / c0_ddr4_ba[0] | AC7
| PL_DDR4_BA1 / c0_ddr4_ba[1] | AC8
| PL_DDR4_BG0 / c0_ddr4_bg[0] | AB6
| PL_DDR4_CLK_P / c0_ddr4_ck_t[0] | AG6
| PL_DDR4_CLK_N / c0_ddr4_ck_c[0] | AG5
| PL_DDR4_CKE / c0_ddr4_cke[0] | AE4
| PL_DDR4_CS0_B / c0_ddr4_cs_n[0] | AG9
| PL_DDR4_DM1 / c0_ddr4_dm_dbi_n[1] | AD5
| PL_DDR4_DM0 / c0_ddr4_dm_dbi_n[0] | AG4
| PL_DDR4_DQ15 / c0_ddr4_dq[15] | AC3
| PL_DDR4_DQ14 / c0_ddr4_dq[14] | AC1
| PL_DDR4_DQ13 / c0_ddr4_dq[13] | AB3
| PL_DDR4_DQ12 / c0_ddr4_dq[12] | AB4
| PL_DDR4_DQ11 / c0_ddr4_dq[11] | AC4
| PL_DDR4_DQ10 / c0_ddr4_dq[10] | AB1
| PL_DDR4_DQ9 / c0_ddr4_dq[9] | AC2
| PL_DDR4_DQ8 / c0_ddr4_dq[8] | AB2
| PL_DDR4_DQ7 / c0_ddr4_dq[7] | AH1
| PL_DDR4_DQ6 / c0_ddr4_dq[6] | AG3
| PL_DDR4_DQ5 / c0_ddr4_dq[5] | AF3
| PL_DDR4_DQ4 / c0_ddr4_dq[4] | AE3
| PL_DDR4_DQ3 / c0_ddr4_dq[3] | AH2
| PL_DDR4_DQ2 / c0_ddr4_dq[2] | AH3
| PL_DDR4_DQ1 / c0_ddr4_dq[1] | AG1
| PL_DDR4_DQ0 / c0_ddr4_dq[0] | AF1
| PL_DDR4_DQS1_P / c0_ddr4_dqs_t[1] | AD2
| PL_DDR4_DQS1_N / c0_ddr4_dqs_c[1] | AD1
| PL_DDR4_DQS0_P / c0_ddr4_dqs_t[0] | AE2
| PL_DDR4_DQS0_N / c0_ddr4_dqs_c[0] | AF2
| PL_DDR4_ODT / c0_ddr4_odt[0] | AB5
| PL_DDR4_ACT_B / c0_ddr4_act_n | AC6
| PL_DDR4_RESET_B / c0_ddr4_reset_n | AB8