## 管脚信息
AC201评估板 / AC601核心板 FPGA管脚信息表
说明：邮票孔编号为空表示该信号属于核心板板载功能，不经过板间邮票孔。
功能 | 具体信号 | FPGA管脚号 | 邮票孔编号
JTAG调试 | TCK | C14 | 150
| TDI | C12 | 149
| TDO | E14 | 3
| TMS | A15 | 154
板载时钟 | CLK_50MHz | K14
板载SRAM | SRAM_A0 | B3
| SRAM_A1 | A2
| SRAM_A2 | B2
| SRAM_A3 | C3
| SRAM_A4 | B1
| SRAM_A5 | L1
| SRAM_A6 | M1
| SRAM_A7 | N1
| SRAM_A8 | P1
| SRAM_A9 | R1
| SRAM_A10 | L4
| SRAM_A11 | L5
| SRAM_A12 | K3
| SRAM_A13 | K5
| SRAM_A14 | J3
| SRAM_A15 | F5
| SRAM_A16 | F4
| SRAM_A17 | F3
| SRAM_A18 | J4
| SRAM_DQ0 | C2
| SRAM_DQ1 | C1
| SRAM_DQ2 | D3
| SRAM_DQ3 | D1
| SRAM_DQ4 | H3
| SRAM_DQ5 | J1
| SRAM_DQ6 | K1
| SRAM_DQ7 | K2
| SRAM_DQ8 | G3
| SRAM_DQ9 | G1
| SRAM_DQ10 | H2
| SRAM_DQ11 | H1
| SRAM_DQ12 | E2
| SRAM_DQ13 | E1
| SRAM_DQ14 | F2
| SRAM_DQ15 | F1
| SRAM_CE_N | H4
| SRAM_WE_N | J6
| SRAM_OE_N | G5
| SRAM_LB_N | G6
| SRAM_UB_N | H5
板载SPI Flash | FLASH_CLK | R11
| FLASH_MOSI | T10
| FLASH_MISO | P10
| FLASH_CS_N | T3
| FLASH_WP_N | J14
| FLASH_HOLD_N | R9
FPGA配置与状态 | PROGRAM_B | T2
| INIT_B | R3
| DONE | P13
| MSEL0 | T11
| MSEL1 | N11
千兆以太网 | RGMII_TXC | E15 | 59
| RGMII_TX_CTL | F16 | 62
| RGMII_TXD0 | E16 | 63
| RGMII_TXD1 | F14 | 64
| RGMII_TXD2 | F13 | 65
| RGMII_TXD3 | D16 | 66
| RGMII_RXC | F9 | 95
| RGMII_RX_CTL | E12 | 54
| RGMII_RXD0 | F12 | 55
| RGMII_RXD1 | H16 | 56
| RGMII_RXD2 | G16 | 57
| RGMII_RXD3 | F15 | 58
| PHY_MDC | C16 | 68
| PHY_MDIO | D14 | 67
| PHY_RESET_N | C15 | 69
HDMI输出 | TMDS_CLK_P | B10 | 80
| TMDS_CLK_N | C9 | 79
| TMDS_D0_P | D11 | 82
| TMDS_D0_N | D12 | 81
| TMDS_D1_P | C11 | 84
| TMDS_D1_N | A11 | 83
| TMDS_D2_P | F10 | 86
| TMDS_D2_N | H11 | 85
音频编解码 | I2S_MCLK | B8 | 96
| I2S_BCLK | C8 | 97
| I2S_DACLRC | A8 | 98
| I2S_DACDAT | A7 | 101
| I2S_ADCLRC | C7 | 102
| I2S_ADCDAT | C6 | 103
I²C总线（音频/EEPROM/RTC） | IIC_SCL | L16 | 37
| IIC_SDA | M16 | 36
SD卡 | SD_CLK | M2 | 126
| SD_MOSI | L3 | 125
| SD_MISO | K6 | 127
| SD_CS | R2 | 124
USB转串口 | UART_RXD | E4 | 122
| UART_TXD | P2 | 123
数码管 | SEG7_SCLK | T14 | 18
| SEG7_RCLK | R12 | 19
| SEG7_DIO | R14 | 20
用户LED | LED0 | M12 | 26
| LED1 | R16 | 25
| LED2 | R15 | 24
| LED3 | T15 | 21
独立按键 | KEY0 | F7 | 110
| KEY1 | E7 | 111
| KEY2 | H14 | 45
蜂鸣器 | BEEP | N16 | 35
红外接收 | IR | D9 | 94
拨码开关 | SW0 | N14 | 34
| SW1 | K12 | 33
| SW2 | J12 | 32
| SW3 | M13 | 31
| SW4 | L13 | 30
| SW5 | P14 | 29
| SW6 | P16 | 28
| SW7 | P15 | 27
CMOS摄像头接口 | CMOS_PCLK | D8 | 112
| CMOS_XCLK | A3 | 109
| CMOS_HREF | C4 | 107
| CMOS_VSYNC | A4 | 108
| CMOS_SCLK | B5 | 106
| CMOS_SDAT | A6 | 104
| CMOS_D0 | E6 | 119
| CMOS_D1 | E3 | 120
| CMOS_D2 | C5 | 117
| CMOS_D3 | F6 | 118
| CMOS_D4 | D5 | 115
| CMOS_D5 | B6 | 116
| CMOS_D6 | E8 | 113
| CMOS_D7 | D6 | 114
扩展GPIO0 | GPIO0_0 | N12 | 16
| GPIO0_1 | T13 | 17
| GPIO0_2 | L12 | 14
| GPIO0_3 | P12 | 15
| GPIO0_4 | M10 | 12
| GPIO0_5 | M11 | 13
| GPIO0_6 | T9 | 10
| GPIO0_7 | P11 | 11
| GPIO0_8 | N8 | 9
| GPIO0_9 | N9 | 8
| GPIO0_10 | T8 | 7
| GPIO0_11 | R7 | 6
| GPIO0_12 | T7 | 5
| GPIO0_13 | P9 | 4
| GPIO0_14 | L10 | 153
| GPIO0_15 | M9 | 152
| GPIO0_16 | L8 | 151
| GPIO0_17 | L7 | 148
| GPIO0_18 | N6 | 147
| GPIO0_19 | M6 | 146
| GPIO0_20 | P5 | 145
| GPIO0_21 | N5 | 144
| GPIO0_22 | P8 | 143
| GPIO0_23 | R5 | 142
| GPIO0_24 | M7 | 141
| GPIO0_25 | T12 | 140
| GPIO0_26 | T6 | 137
| GPIO0_27 | T5 | 136
| GPIO0_28 | P6 | 135
| GPIO0_29 | T4 | 134
| GPIO0_30 | P4 | 133
| GPIO0_31 | N4 | 132
| GPIO0_32 | M5 | 131
| GPIO0_33 | N3 | 130
| GPIO0_34 | M4 | 129
| GPIO0_35 | M3 | 128
扩展GPIO2 | GPIO2_0 | E10 | 92
| GPIO2_1 | E11 | 91
| GPIO2_2 | A9 | 90
| GPIO2_3 | A10 | 89
| GPIO2_4 | B12 | 88
| GPIO2_5 | C10 | 87
| GPIO2_6 | A12 | 77
| GPIO2_7 | A13 | 76
| GPIO2_8 | C13 | 75
| GPIO2_9 | E13 | 74
| GPIO2_10 | A14 | 73
| GPIO2_11 | B14 | 72
| GPIO2_12 | B15 | 71
| GPIO2_13 | B16 | 70
| GPIO2_14 | H15 | 53
| GPIO2_15 | G14 | 52
| GPIO2_16 | G12 | 51
| GPIO2_17 | G11 | 50
| GPIO2_18 | H13 | 49
| GPIO2_19 | J13 | 48
| GPIO2_20 | K11 | 47
| GPIO2_21 | J11 | 46
| GPIO2_22 | J16 | 43
| GPIO2_23 | K16 | 42
| GPIO2_24 | L14 | 41
| GPIO2_25 | M14 | 40
| GPIO2_26 | K15 | 39
| GPIO2_27 | M15 | 38