## Sheet1
| 功能信号 | 接口编号 | AC6102 | AC620 | AC609 | Starter | AC501-SoC
VGA | VGA_VS | GPIO2-9 | PIN_C2 | PIN_J14 | PIN_R12 | PIN_F10 | PIN_W8
| VGA_R2 | GPIO2-0 | PIN_H5 | PIN_F13 | PIN_N11 | PIN_C14 | PIN_W11
| VGA_R1 | GPIO2-1 | PIN_H2 | PIN_F16 | PIN_P11 | PIN_F11 | PIN_V11
| VGA_R0 | GPIO2-2 | PIN_F2 | PIN_F15 | PIN_M11 | PIN_C11 | PIN_AB9
| VGA_HS | GPIO2-8 | PIN_B1 | PIN_K11 | PIN_T13 | PIN_D14 | PIN_Y8
| VGA_G2 | GPIO2-5 | PIN_E1 | PIN_G11 | PIN_M9 | PIN_F9 | PIN_V9
| VGA_G1 | GPIO2-4 | PIN_G4 | PIN_F14 | PIN_N9 | PIN_D11 | PIN_AB8
| VGA_G0 | GPIO2-3 | PIN_G3 | PIN_G15 | PIN_M10 | PIN_D9 | PIN_V10
| VGA_B1 | GPIO2-7 | PIN_D2 | PIN_J12 | PIN_R13 | PIN_E11 | PIN_AB7
| VGA_B0 | GPIO2-6 | PIN_C1 | PIN_J11 | PIN_L9 | PIN_D12 | PIN_AA8
PS2 | PS2_SDA | GPIO2-26 | PIN_G14 | PIN_N13 | PIN_R5 | PIN_N14 | PIN_A5
| PS2_SCK | GPIO2-27 | PIN_B13 | PIN_N14 | PIN_T4 | PIN_M12 | PIN_A6
数码管 | HEX_SEL7 | GPIO2-11 | PIN_B2 | PIN_J15 | PIN_R11 | PIN_F14 | PIN_W7
| HEX_SEL6 | GPIO2-10 | PIN_E3 | PIN_J16 | PIN_T12 | PIN_F13 | PIN_AA7
| HEX_SEL5 | GPIO2-13 | PIN_E4 | PIN_K15 | PIN_R10 | PIN_K8 | PIN_AB5
| HEX_SEL4 | GPIO2-12 | PIN_G5 | PIN_K16 | PIN_T11 | PIN_G11 | PIN_AA6
| HEX_SEL3 | GPIO2-15 | PIN_H6 | PIN_J13 | PIN_R9 | PIN_L10 | PIN_Y5
| HEX_SEL2 | GPIO2-14 | PIN_H7 | PIN_L15 | PIN_T10 | PIN_K9 | PIN_AA5
| HEX_SEL1 | GPIO2-17 | PIN_J8 | PIN_L12 | PIN_P9 | PIN_J11 | PIN_V5
| HEX_SEL0 | GPIO2-16 | PIN_H8 | PIN_K12 | PIN_T9 | PIN_K10 | PIN_W6
| HEX_DP/SEG[7] | GPIO2-24 | PIN_A13 | PIN_P15 | PIN_T5 | PIN_J12 | PIN_C5
| HEX_G/SEG[6] | GPIO2-23 | PIN_G13 | PIN_P16 | PIN_R6 | PIN_L14 | PIN_E5
| HEX_F/SEG[5] | GPIO2-21 | PIN_H14 | PIN_N16 | PIN_R7 | PIN_L12 | PIN_U7
| HEX_E/SEG[4] | GPIO2-19 | PIN_F11 | PIN_L13 | PIN_R8 | PIN_J14 | PIN_U6
| HEX_D/SEG[3] | GPIO2-20 | PIN_E11 | PIN_L14 | PIN_T7 | PIN_K12 | PIN_V7
| HEX_C/SEG[2] | GPIO2-25 | PIN_F13 | PIN_R16 | PIN_L8 | PIN_E10 | PIN_C6
| HEX_B/SEG[1] | GPIO2-22 | PIN_E12 | PIN_N15 | PIN_T6 | PIN_L13 | PIN_F5
| HEX_A/SEG[0] | GPIO2-18 | PIN_K8 | PIN_M12 | PIN_T8 | PIN_K11 | PIN_V6