## FPGA管脚与网络对应关系
标识 | 网络 | 类型 | IO Bank
PIN_G3 | B1_IO_DIFFIO_L1_N | I/O | 1 | 1
PIN_G4 | B1_IO_DIFFIO_L1_P | I/O | 1 | 2
PIN_H1 | B1_IO_DIFFIO_L13_N | I/O | 1 | 3
PIN_H2 | B1_IO_DIFFIO_L13_P | I/O | 1 | 4
PIN_J1 | B1_IO_DIFFIO_L17_N | I/O | 1 | 5
PIN_J2 | B1_IO_DIFFIO_L17_P | I/O | 1 | 6
PIN_B1 | B1_IO_DIFFIO_L2_N | I/O | 1 | 7
PIN_B2 | B1_IO_DIFFIO_L2_P | I/O | 1 | 8
PIN_E3 | B1_IO_DIFFIO_L3_N | I/O | 1 | 9
PIN_E4 | B1_IO_DIFFIO_L3_P | I/O | 1 | 10
PIN_C1 | B1_IO_DIFFIO_L4_N | I/O | 1 | 11
PIN_C2 | B1_IO_DIFFIO_L4_P | I/O | 1 | 12
PIN_J6 | B1_IO_DIFFIO_L6_N | I/O | 1 | 13
PIN_H6 | B1_IO_DIFFIO_L6_P | I/O | 1 | 14
PIN_H3 | B1_IO_DIFFIO_L7_N | I/O | 1 | 15
PIN_H4 | B1_IO_DIFFIO_L7_P | I/O | 1 | 16
PIN_F1 | B1_IO_DIFFIO_L9_N | I/O | 1 | 17
PIN_F2 | B1_IO_DIFFIO_L9_P | I/O | 1 | 18
PIN_E1 | B1_IO_E1 | I/O | 1 | 19
PIN_H7 | B1_IO_H7 | I/O | 1 | 20
PIN_J4 | B1_IO_J4 | I/O | 1 | 21
PIN_AA1 | B2_IO_AA1 | I/O | 2 | 22
PIN_M6 | B2_IO_DIFFIO_L19_N | I/O | 2 | 23
PIN_L6 | B2_IO_DIFFIO_L19_P | I/O | 2 | 24
PIN_M1 | B2_IO_DIFFIO_L20_N | I/O | 2 | 25
PIN_M2 | B2_IO_DIFFIO_L20_P | I/O | 2 | 26
PIN_M3 | B2_IO_DIFFIO_L21_N | I/O | 2 | 27
PIN_M4 | B2_IO_DIFFIO_L21_P | I/O | 2 | 28
PIN_N1 | B2_IO_DIFFIO_L22_N | I/O | 2 | 29
PIN_N2 | B2_IO_DIFFIO_L22_P | I/O | 2 | 30
PIN_P1 | B2_IO_DIFFIO_L23_N | I/O | 2 | 31
PIN_P2 | B2_IO_DIFFIO_L23_P | I/O | 2 | 32
PIN_R1 | B2_IO_DIFFIO_L24_N | I/O | 2 | 33
PIN_R2 | B2_IO_DIFFIO_L24_P | I/O | 2 | 34
PIN_P3 | B2_IO_DIFFIO_L26_N | I/O | 2 | 35
PIN_P4 | B2_IO_DIFFIO_L26_P | I/O | 2 | 36
PIN_U1 | B2_IO_DIFFIO_L27_N | I/O | 2 | 37
PIN_U2 | B2_IO_DIFFIO_L27_P | I/O | 2 | 38
PIN_V1 | B2_IO_DIFFIO_L28_N | I/O | 2 | 39
PIN_V2 | B2_IO_DIFFIO_L28_P | I/O | 2 | 40
PIN_N6 | B2_IO_DIFFIO_L29_N | I/O | 2 | 41
PIN_P5 | B2_IO_DIFFIO_L29_P | I/O | 2 | 42
PIN_R3 | B2_IO_DIFFIO_L30_N | I/O | 2 | 43
PIN_R4 | B2_IO_DIFFIO_L30_P | I/O | 2 | 44
PIN_W1 | B2_IO_DIFFIO_L31_N | I/O | 2 | 45
PIN_W2 | B2_IO_DIFFIO_L31_P | I/O | 2 | 46
PIN_Y1 | B2_IO_DIFFIO_L32_N | I/O | 2 | 47
PIN_Y2 | B2_IO_DIFFIO_L32_P | I/O | 2 | 48
PIN_T5 | B2_IO_DIFFIO_L35_N | I/O | 2 | 49
PIN_T4 | B2_IO_DIFFIO_L35_P | I/O | 2 | 50
PIN_N5 | B2_IO_N5 | I/O | 2 | 51
PIN_V3 | B2_IO_V3 | I/O | 2 | 52
PIN_V4 | B2_IO_V4 | I/O | 2 | 53
PIN_AA21 | B5_IO_AA21 | I/O | 5 | 54
PIN_M20 | B5_IO_DIFFIO_R21_N | I/O | 5 | 55
PIN_M19 | B5_IO_DIFFIO_R21_P | I/O | 5 | 56
PIN_M22 | B5_IO_DIFFIO_R22_N | I/O | 5 | 57
PIN_M21 | B5_IO_DIFFIO_R22_P | I/O | 5 | 58
PIN_N22 | B5_IO_DIFFIO_R23_N | I/O | 5 | 59
PIN_N21 | B5_IO_DIFFIO_R23_P | I/O | 5 | 60
PIN_P22 | B5_IO_DIFFIO_R27_N | I/O | 5 | 61
PIN_P21 | B5_IO_DIFFIO_R27_P | I/O | 5 | 62
PIN_R22 | B5_IO_DIFFIO_R29_N | I/O | 5 | 63
PIN_R21 | B5_IO_DIFFIO_R29_P | I/O | 5 | 64
PIN_R18 | B5_IO_DIFFIO_R31_N | I/O | 5 | 65
PIN_R19 | B5_IO_DIFFIO_R31_P | I/O | 5 | 66
PIN_U22 | B5_IO_DIFFIO_R32_N | I/O | 5 | 67
PIN_U21 | B5_IO_DIFFIO_R32_P | I/O | 5 | 68
PIN_V22 | B5_IO_DIFFIO_R34_N | I/O | 5 | 69
PIN_V21 | B5_IO_DIFFIO_R34_P | I/O | 5 | 70
PIN_T20 | B5_IO_DIFFIO_R36_N | I/O | 5 | 71
PIN_T19 | B5_IO_DIFFIO_R36_P | I/O | 5 | 72
PIN_W22 | B5_IO_DIFFIO_R37_N | I/O | 5 | 73
PIN_W21 | B5_IO_DIFFIO_R37_P | I/O | 5 | 74
PIN_U20 | B5_IO_DIFFIO_R39_N | I/O | 5 | 75
PIN_U19 | B5_IO_DIFFIO_R39_P | I/O | 5 | 76
PIN_Y22 | B5_IO_DIFFIO_R40_N | I/O | 5 | 77
PIN_Y21 | B5_IO_DIFFIO_R40_P | I/O | 5 | 78
PIN_M16 | B5_IO_M16 | I/O | 5 | 79
PIN_N18 | B5_IO_N18 | I/O | 5 | 80
PIN_N20 | B5_IO_N20 | I/O | 5 | 81
PIN_R17 | B5_IO_R17 | I/O | 5 | 82
PIN_R20 | B5_IO_R20 | I/O | 5 | 83
PIN_T18 | B5_IO_T18 | I/O | 5 | 84
PIN_W20 | B5_IO_W20 | I/O | 5 | 85
PIN_D22 | B6_IO_DIFFIO_R10_N | I/O | 6 | 86
PIN_D21 | B6_IO_DIFFIO_R10_P | I/O | 6 | 87
PIN_E22 | B6_IO_DIFFIO_R11_N | I/O | 6 | 88
PIN_E21 | B6_IO_DIFFIO_R11_P | I/O | 6 | 89
PIN_H20 | B6_IO_DIFFIO_R12_N | I/O | 6 | 90
PIN_H19 | B6_IO_DIFFIO_R12_P | I/O | 6 | 91
PIN_J20 | B6_IO_DIFFIO_R13_N | I/O | 6 | 92
PIN_J19 | B6_IO_DIFFIO_R13_P | I/O | 6 | 93
PIN_F22 | B6_IO_DIFFIO_R14_N | I/O | 6 | 94
PIN_F21 | B6_IO_DIFFIO_R14_P | I/O | 6 | 95
PIN_K18 | B6_IO_DIFFIO_R16_N | I/O | 6 | 96
PIN_J18 | B6_IO_DIFFIO_R16_P | I/O | 6 | 97
PIN_H22 | B6_IO_DIFFIO_R17_N | I/O | 6 | 98
PIN_H21 | B6_IO_DIFFIO_R17_P | I/O | 6 | 99
PIN_J22 | B6_IO_DIFFIO_R18_N | I/O | 6 | 100
PIN_J21 | B6_IO_DIFFIO_R18_P | I/O | 6 | 101
PIN_K22 | B6_IO_DIFFIO_R19_N | I/O | 6 | 102
PIN_K21 | B6_IO_DIFFIO_R19_P | I/O | 6 | 103
PIN_L22 | B6_IO_DIFFIO_R20_N | I/O | 6 | 104
PIN_L21 | B6_IO_DIFFIO_R20_P | I/O | 6 | 105
PIN_B22 | B6_IO_DIFFIO_R5_N | I/O | 6 | 106
PIN_B21 | B6_IO_DIFFIO_R5_P | I/O | 6 | 107
PIN_C22 | B6_IO_DIFFIO_R6_N | I/O | 6 | 108
PIN_C21 | B6_IO_DIFFIO_R6_P | I/O | 6 | 109
PIN_G18 | B6_IO_DIFFIO_R8_N | I/O | 6 | 110
PIN_H17 | B6_IO_DIFFIO_R8_P | I/O | 6 | 111
PIN_F20 | B6_IO_DIFFIO_R9_N | I/O | 6 | 112
PIN_F19 | B6_IO_DIFFIO_R9_P | I/O | 6 | 113
PIN_A19 | B7_IO_A19 | I/O | 7 | 114
PIN_B19 | B7_IO_B19 | I/O | 7 | 115
PIN_E11 | B7_IO_DIFFIO_T25_N | I/O | 7 | 116
PIN_F11 | B7_IO_DIFFIO_T25_P | I/O | 7 | 117
PIN_A13 | B7_IO_DIFFIO_T26_N | I/O | 7 | 118
PIN_B13 | B7_IO_DIFFIO_T26_P | I/O | 7 | 119
PIN_A14 | B7_IO_DIFFIO_T27_N | I/O | 7 | 120
PIN_B14 | B7_IO_DIFFIO_T27_P | I/O | 7 | 121
PIN_C13 | B7_IO_DIFFIO_T31_N | I/O | 7 | 122
PIN_D13 | B7_IO_DIFFIO_T31_P | I/O | 7 | 123
PIN_A15 | B7_IO_DIFFIO_T32_N | I/O | 7 | 124
PIN_B15 | B7_IO_DIFFIO_T32_P | I/O | 7 | 125
PIN_E14 | B7_IO_DIFFIO_T33_N | I/O | 7 | 126
PIN_F13 | B7_IO_DIFFIO_T33_P | I/O | 7 | 127
PIN_A16 | B7_IO_DIFFIO_T35_N | I/O | 7 | 128
PIN_B16 | B7_IO_DIFFIO_T35_P | I/O | 7 | 129
PIN_A17 | B7_IO_DIFFIO_T36_N | I/O | 7 | 130
PIN_B17 | B7_IO_DIFFIO_T36_P | I/O | 7 | 131
PIN_D15 | B7_IO_DIFFIO_T38_N | I/O | 7 | 132
PIN_E15 | B7_IO_DIFFIO_T38_P | I/O | 7 | 133
PIN_A18 | B7_IO_DIFFIO_T39_N | I/O | 7 | 134
PIN_B18 | B7_IO_DIFFIO_T39_P | I/O | 7 | 135
PIN_C19 | B7_IO_DIFFIO_T42_N | I/O | 7 | 136
PIN_D19 | B7_IO_DIFFIO_T42_P | I/O | 7 | 137
PIN_C18 | B7_IO_DIFFIO_T44_N | I/O | 7 | 138
PIN_D18 | B7_IO_DIFFIO_T44_P | I/O | 7 | 139
PIN_E16 | B7_IO_DIFFIO_T46_N | I/O | 7 | 140
PIN_F15 | B7_IO_DIFFIO_T46_P | I/O | 7 | 141
PIN_A20 | B7_PLL2_CLKOUT_N | I/O | 7 | 142
PIN_B20 | B7_PLL2_CLKOUT_P | I/O | 7 | 143
PIN_A5 | B8_IO_A5 | I/O | 8 | 144
PIN_A4 | B8_IO_DIFFIO_T10_N | I/O | 8 | 145
PIN_B4 | B8_IO_DIFFIO_T10_P | I/O | 8 | 146
PIN_C6 | B8_IO_DIFFIO_T11_N | I/O | 8 | 147
PIN_D7 | B8_IO_DIFFIO_T11_P | I/O | 8 | 148
PIN_D8 | B8_IO_DIFFIO_T14_N | I/O | 8 | 149
PIN_E8 | B8_IO_DIFFIO_T14_P | I/O | 8 | 150
PIN_C8 | B8_IO_DIFFIO_T15_N | I/O | 8 | 151
PIN_C7 | B8_IO_DIFFIO_T15_P | I/O | 8 | 152
PIN_A6 | B8_IO_DIFFIO_T17_N | I/O | 8 | 153
PIN_B6 | B8_IO_DIFFIO_T17_P | I/O | 8 | 154
PIN_A7 | B8_IO_DIFFIO_T18_N | I/O | 8 | 155
PIN_B7 | B8_IO_DIFFIO_T18_P | I/O | 8 | 156
PIN_A8 | B8_IO_DIFFIO_T19_N | I/O | 8 | 157
PIN_B8 | B8_IO_DIFFIO_T19_P | I/O | 8 | 158
PIN_F7 | B8_IO_DIFFIO_T2_N | I/O | 8 | 159
PIN_G7 | B8_IO_DIFFIO_T2_P | I/O | 8 | 160
PIN_A9 | B8_IO_DIFFIO_T22_N | I/O | 8 | 161
PIN_B9 | B8_IO_DIFFIO_T22_P | I/O | 8 | 162
PIN_A10 | B8_IO_DIFFIO_T23_N | I/O | 8 | 163
PIN_B10 | B8_IO_DIFFIO_T23_P | I/O | 8 | 164
PIN_C3 | B8_IO_DIFFIO_T3_N | I/O | 8 | 165
PIN_C4 | B8_IO_DIFFIO_T3_P | I/O | 8 | 166
PIN_A3 | B8_IO_DIFFIO_T7_N | I/O | 8 | 167
PIN_B3 | B8_IO_DIFFIO_T7_P | I/O | 8 | 168
PIN_E6 | B8_PLL3_CLKOUT_N | I/O | 8 | 169
PIN_E5 | B8_PLL3_CLKOUT_P | I/O | 8 | 170

## 时钟脚
PIN_G1 | CLK1_PX | Input | 1
PIN_T2 | CLK2 | Input | 2 | 核心板板载50M
PIN_T1 | CLK3_PX | Input | 2
PIN_T21 | CLK6 | Input | 5 | 核心板板载50M
PIN_T22 | CLK7_PX | Input | 5
PIN_A11 | CLK10_PX | Input | 8
PIN_B11 | CLK11 | Input | 8 | 核心板板载50M
PIN_AB12 | CLK12_PX | Input | 4
PIN_AA12 | CLK13 | Input | 4 | 核心板板载50M
PIN_AB11 | CLK14_PX | Input | 3
PIN_AA11 | CLK15_PX | Input | 3
PIN_G22 | DIFFCLK2_N | Input | 6
PIN_G21 | DIFFCLK2_P | Input | 6
PIN_A12 | DIFFCLK5_N | Input | 7
PIN_B12 | DIFFCLK5_P | Input | 7

## EPCS+JTAG
EPCS
PIN_E2 | NCS | I/O
PIN_K1 | DATA | I/O
PIN_D1 | ASDIO | I/O
PIN_K2 | DCLK | I/O
JTAG
PIN_L2 | TCK | Input
PIN_L5 | TDI | Input
PIN_L4 | TDO | Output
PIN_L1 | TMS | Input

## PartA
A1 | GND
A2 | GND
A3 | B5_IO_DIFFIO_R37_P | PIN_W21
A4 | B5_IO_DIFFIO_R34_P | PIN_V21
A5 | B5_IO_DIFFIO_R37_N | PIN_W22
A6 | B5_IO_DIFFIO_R34_N | PIN_V22
A7 | B5_IO_DIFFIO_R40_P | PIN_Y21
A8 | B5_IO_DIFFIO_R32_P | PIN_U21
A9 | B5_IO_DIFFIO_R40_N | PIN_Y22
A10 | B5_IO_DIFFIO_R32_N | PIN_U22
A11 | B5_IO_DIFFIO_R39_P | PIN_U19
A12 | B5_IO_DIFFIO_R29_P | PIN_R21
A13 | B5_IO_DIFFIO_R39_N | PIN_U20
A14 | B5_IO_DIFFIO_R29_N | PIN_R22
A15 | B5_IO_DIFFIO_R36_P | PIN_T19
A16 | B5_IO_DIFFIO_R27_P | PIN_P21
A17 | B5_IO_DIFFIO_R36_N | PIN_T20
A18 | B5_IO_DIFFIO_R27_N | PIN_P22
A19 | B5_IO_DIFFIO_R31_P | PIN_R19
A20 | B5_IO_DIFFIO_R21_P | PIN_M19
A21 | B5_IO_DIFFIO_R31_N | PIN_R18
A22 | B5_IO_DIFFIO_R21_N | PIN_M20
A23 | B5_IO_DIFFIO_R23_P | PIN_N21
A24 | B5_IO_DIFFIO_R22_P | PIN_M21
A25 | B5_IO_DIFFIO_R23_N | PIN_N22
A26 | B5_IO_DIFFIO_R22_N | PIN_M22
A27 | B5_IO_T18 | PIN_T18
A28 | B5_IO_AA21 | PIN_AA21
A29 | CLK7_PX
A30 | B5_IO_W20 | PIN_W20
A31 | GND
A32 | GND
A33 | B6_IO_DIFFIO_R20_P | PIN_L21
A34 | B6_IO_DIFFIO_R19_P | PIN_K21
A35 | B6_IO_DIFFIO_R20_N | PIN_L22
A36 | B6_IO_DIFFIO_R19_N | PIN_K22
A37 | B6_IO_DIFFIO_R16_P | PIN_J18
A38 | B6_IO_DIFFIO_R18_P | PIN_J21
A39 | B6_IO_DIFFIO_R16_N | PIN_K18
A40 | B6_IO_DIFFIO_R18_N | PIN_J22
A41 | B6_IO_DIFFIO_R8_P | PIN_H17
A42 | B6_IO_DIFFIO_R17_P | PIN_H21
A43 | B6_IO_DIFFIO_R8_N | PIN_G18
A44 | B6_IO_DIFFIO_R17_N | PIN_H22
A45 | B6_IO_DIFFIO_R13_P | PIN_J19
A46 | B6_IO_DIFFIO_R14_P | PIN_F21
A47 | B6_IO_DIFFIO_R13_N | PIN_J20
A48 | B6_IO_DIFFIO_R14_N | PIN_F22
A49 | B6_IO_DIFFIO_R12_P | PIN_H19
A50 | DIFFCLK2_P
A51 | B6_IO_DIFFIO_R12_N | PIN_H20
A52 | DIFFCLK2_N
A53 | B6_IO_DIFFIO_R9_P | PIN_F19
A54 | B6_IO_DIFFIO_R10_P | PIN_D21
A55 | B6_IO_DIFFIO_R9_N | PIN_F20
A56 | B6_IO_DIFFIO_R10_N | PIN_D22
A57 | B6_IO_DIFFIO_R6_P | PIN_C21
A58 | B6_IO_DIFFIO_R11_P | PIN_E21
A59 | B6_IO_DIFFIO_R6_N | PIN_C22
A60 | B6_IO_DIFFIO_R11_N | PIN_E22
A61 | B5_IO_R20 | PIN_R20
A62 | B6_IO_DIFFIO_R5_P | PIN_B21
A63 | B5_IO_R17 | PIN_R17
A64 | B6_IO_DIFFIO_R5_N | PIN_B22
A65 | GND
A66 | GND
A67 | B7_IO_DIFFIO_T46_P | PIN_F15
A68 | B7_IO_DIFFIO_T42_P | PIN_D19
A69 | B7_IO_DIFFIO_T46_N | PIN_E16
A70 | B7_IO_DIFFIO_T42_N | PIN_C19
A71 | B7_IO_DIFFIO_T33_P | PIN_F13
A72 | B7_IO_DIFFIO_T39_P | PIN_B18
A73 | B7_IO_DIFFIO_T33_N | PIN_E14
A74 | B7_IO_DIFFIO_T39_N | PIN_A18
A75 | B7_IO_DIFFIO_T38_P | PIN_E15
A76 | B7_IO_DIFFIO_T44_P | PIN_D18
A77 | B7_IO_DIFFIO_T38_N | PIN_D15
A78 | B7_IO_DIFFIO_T44_N | PIN_C18
A79 | B7_IO_DIFFIO_T25_P | PIN_F11
A80 | B7_IO_DIFFIO_T36_P | PIN_B17
A81 | B7_IO_DIFFIO_T25_N | PIN_E11
A82 | B7_IO_DIFFIO_T36_N | PIN_A17
A83 | B7_IO_DIFFIO_T27_P | PIN_B14
A84 | B7_PLL2_CLKOUT_P | PIN_B20
A85 | B7_IO_DIFFIO_T27_N | PIN_A14
A86 | B7_PLL2_CLKOUT_N | PIN_A20
A87 | B7_IO_DIFFIO_T31_P | PIN_D13
A88 | B7_IO_DIFFIO_T35_P | PIN_B16
A89 | B7_IO_DIFFIO_T31_N | PIN_C13
A90 | B7_IO_DIFFIO_T35_N | PIN_A16
A91 | B7_IO_DIFFIO_T32_P | PIN_B15
A92 | B7_IO_DIFFIO_T26_P | PIN_B13
A93 | B7_IO_DIFFIO_T32_N | PIN_A15
A94 | B7_IO_DIFFIO_T26_N | PIN_A13
A95 | B5_IO_N20 | PIN_N20
A96 | GND
A97 | B7_IO_B19 | PIN_B19
A98 | B5_IO_N18 | PIN_N18
A99 | B7_IO_A19 | PIN_A19
A100 | B5_IO_M16 | PIN_M16
A101 | GND
A102 | GND
A103 | VCC2.5
A104 | VCC1.8
A105 | VCC2.5
A106 | VCC1.8
A107 | VCC3.3
A108 | VCC3.3
A109 | VCC3.3
A110 | VCC3.3
A111 | GND
A112 | GND
A113 | GND
A114 | GND
A115 | VCC5.0
A116 | VCC5.0
A117 | VCC5.0
A118 | VCC5.0
A119 | VCC5.0
A120 | VCC5.0
A121 | NC
A122 | NC

## PartB
B1 | VCC5.0
B2 | VCC5.0
B3 | VCC5.0
B4 | VCC5.0
B5 | VCC5.0
B6 | VCC5.0
B7 | VCCIO5
B8 | VCCIO7
B9 | VCCIO5
B10 | VCCIO7
B11 | GND
B12 | GND
B13 | VCCIO6
B14 | VCCIO1
B15 | VCCIO6
B16 | VCCIO1
B17 | GND
B18 | GND
B19 | VCCIO8
B20 | VCCIO2
B21 | VCCIO8
B22 | VCCIO2
B23 | CLK10_PX
B24 | DIFFCLK5_N
B25 | TDI
B26 | DIFFCLK5_P
B27 | TMS
B28 | CLK15_PX
B29 | TDO
B30 | CLK14_PX
B31 | TCK
B32 | CLK12_PX
B33 | CLK3_PX
B34 | CLK1_PX
B35 | B1_IO_E1 | PIN_E1
B36 | B8_IO_DIFFIO_T18_N | PIN_A7
B37 | B8_IO_A5 | PIN_A5
B38 | B8_IO_DIFFIO_T18_P | PIN_B7
B39 | B8_IO_DIFFIO_T23_N | PIN_A10
B40 | B8_IO_DIFFIO_T17_N | PIN_A6
B41 | B8_IO_DIFFIO_T23_P | PIN_B10
B42 | B8_IO_DIFFIO_T17_P | PIN_B6
B43 | B8_IO_DIFFIO_T22_N | PIN_A9
B44 | B8_IO_DIFFIO_T15_N | PIN_C8
B45 | B8_IO_DIFFIO_T22_P | PIN_B9
B46 | B8_IO_DIFFIO_T15_P | PIN_C7
B47 | B8_IO_DIFFIO_T19_N | PIN_A8
B48 | B8_IO_DIFFIO_T10_N | PIN_A4
B49 | B8_IO_DIFFIO_T19_P | PIN_B8
B50 | B8_IO_DIFFIO_T10_P | PIN_B4
B51 | B8_IO_DIFFIO_T14_N | PIN_D8
B52 | B8_IO_DIFFIO_T11_N | PIN_C6
B53 | B8_IO_DIFFIO_T14_P | PIN_E8
B54 | B8_IO_DIFFIO_T11_P | PIN_D7
B55 | B8_IO_DIFFIO_T2_N | PIN_F7
B56 | B8_IO_DIFFIO_T7_N | PIN_A3
B57 | B8_IO_DIFFIO_T2_P | PIN_G7
B58 | B8_IO_DIFFIO_T7_P | PIN_B3
B59 | B8_PLL3_CLKOUT_N | PIN_E6
B60 | B8_IO_DIFFIO_T3_N | PIN_C3
B61 | B8_PLL3_CLKOUT_P | PIN_E5
B62 | B8_IO_DIFFIO_T3_P | PIN_C4
B63 | GND
B64 | GND
B65 | B1_IO_J4 | PIN_J4
B66 | B1_IO_DIFFIO_L2_N | PIN_B1
B67 | B1_IO_H7 | PIN_H7
B68 | B1_IO_DIFFIO_L2_P | PIN_B2
B69 | B1_IO_DIFFIO_L1_N | PIN_G3
B70 | B1_IO_DIFFIO_L4_N | PIN_C1
B71 | B1_IO_DIFFIO_L1_P | PIN_G4
B72 | B1_IO_DIFFIO_L4_P | PIN_C2
B73 | B1_IO_DIFFIO_L7_N | PIN_H3
B74 | B1_IO_DIFFIO_L3_N | PIN_E3
B75 | B1_IO_DIFFIO_L7_P | PIN_H4
B76 | B1_IO_DIFFIO_L3_P | PIN_E4
B77 | B1_IO_DIFFIO_L6_N | PIN_J6
B78 | B1_IO_DIFFIO_L9_N | PIN_F1
B79 | B1_IO_DIFFIO_L6_P | PIN_H6
B80 | B1_IO_DIFFIO_L9_P | PIN_F2
B81 | B1_IO_DIFFIO_L13_N | PIN_H1
B82 | B1_IO_DIFFIO_L17_N | PIN_J1
B83 | B1_IO_DIFFIO_L13_P | PIN_H2
B84 | B1_IO_DIFFIO_L17_P | PIN_J2
B85 | GND
B86 | GND
B87 | B2_IO_N5 | PIN_N5
B88 | B2_IO_V3 | PIN_V3
B89 | B2_IO_V4 | PIN_V4
B90 | B2_IO_AA1 | PIN_AA1
B91 | B2_IO_DIFFIO_L19_N | PIN_M6
B92 | B2_IO_DIFFIO_L21_N | PIN_M3
B93 | B2_IO_DIFFIO_L19_P | PIN_L6
B94 | B2_IO_DIFFIO_L21_P | PIN_M4
B95 | B2_IO_DIFFIO_L29_N | PIN_N6
B96 | B2_IO_DIFFIO_L20_N | PIN_M1
B97 | B2_IO_DIFFIO_L29_P | PIN_P5
B98 | B2_IO_DIFFIO_L20_P | PIN_M2
B99 | B2_IO_DIFFIO_L26_N | PIN_P3
B100 | B2_IO_DIFFIO_L22_N | PIN_N1
B101 | B2_IO_DIFFIO_L26_P | PIN_P4
B102 | B2_IO_DIFFIO_L22_P | PIN_N2
B103 | B2_IO_DIFFIO_L30_N | PIN_R3
B104 | B2_IO_DIFFIO_L23_N | PIN_P1
B105 | B2_IO_DIFFIO_L30_P | PIN_R4
B106 | B2_IO_DIFFIO_L23_P | PIN_P2
B107 | B2_IO_DIFFIO_L35_N | PIN_T5
B108 | B2_IO_DIFFIO_L24_N | PIN_R1
B109 | B2_IO_DIFFIO_L35_P | PIN_T4
B110 | B2_IO_DIFFIO_L24_P | PIN_R2
B111 | B2_IO_DIFFIO_L28_N | PIN_V1
B112 | B2_IO_DIFFIO_L27_N | PIN_U1
B113 | B2_IO_DIFFIO_L28_P | PIN_V2
B114 | B2_IO_DIFFIO_L27_P | PIN_U2
B115 | B2_IO_DIFFIO_L31_N | PIN_W1
B116 | B2_IO_DIFFIO_L32_N | PIN_Y1
B117 | B2_IO_DIFFIO_L31_P | PIN_W2
B118 | B2_IO_DIFFIO_L32_P | PIN_Y2
B119 | GND
B120 | GND
B121 | NC
B122 | NC

## DDR2
PIN_AB10 | DDR2_A0 | I/O | 3
PIN_AA3 | DDR2_A1 | I/O | 3
PIN_Y10 | DDR2_A2 | I/O | 3
PIN_Y15 | DDR2_A3 | I/O | 4
PIN_AA6 | DDR2_A4 | I/O | 3
PIN_Y14 | DDR2_A5 | I/O | 4
PIN_AB6 | DDR2_A6 | I/O | 3
PIN_R16 | DDR2_A7 | I/O | 4
PIN_AB3 | DDR2_A8 | I/O | 3
PIN_U16 | DDR2_A9 | I/O | 4
PIN_Y4 | DDR2_A10 | I/O | 3
PIN_AB5 | DDR2_A11 | I/O | 3
PIN_Y17 | DDR2_A12 | I/O | 4
PIN_Y7 | DDR2_BA0 | I/O | 3
PIN_W14 | DDR2_BA1 | I/O | 4
PIN_U15 | DDR2_BA2 | I/O | 4
PIN_U14 | DDR2_CKE | I/O | 4
PIN_AB17 | DDR2_CLK_N | I/O | 4
PIN_AA17 | DDR2_CLK_P | I/O | 4
PIN_AA7 | DDR2_DM0 | I/O | 3
PIN_V5 | DDR2_DM1 | I/O | 3
PIN_AA10 | DDR2_DM2 | I/O | 3
PIN_AA16 | DDR2_DM3 | I/O | 4
PIN_W10 | DDR2_DQ0 | I/O | 3
PIN_AB7 | DDR2_DQ1 | I/O | 3
PIN_AA9 | DDR2_DQ2 | I/O | 3
PIN_AB8 | DDR2_DQ3 | I/O | 3
PIN_AA8 | DDR2_DQ4 | I/O | 3
PIN_V11 | DDR2_DQ5 | I/O | 3
PIN_Y8 | DDR2_DQ6 | I/O | 3
PIN_U10 | DDR2_DQ7 | I/O | 3
PIN_V8 | DDR2_DQ8 | I/O | 3
PIN_AA5 | DDR2_DQ9 | I/O | 3
PIN_W7 | DDR2_DQ10 | I/O | 3
PIN_W6 | DDR2_DQ11 | I/O | 3
PIN_AA4 | DDR2_DQ12 | I/O | 3
PIN_W8 | DDR2_DQ13 | I/O | 3
PIN_Y3 | DDR2_DQ14 | I/O | 3
PIN_U9 | DDR2_DQ15 | I/O | 3
PIN_AA14 | DDR2_DQ16 | I/O | 4
PIN_W13 | DDR2_DQ17 | I/O | 4
PIN_AB14 | DDR2_DQ18 | I/O | 4
PIN_AB13 | DDR2_DQ19 | I/O | 4
PIN_AA13 | DDR2_DQ20 | I/O | 4
PIN_AA15 | DDR2_DQ21 | I/O | 4
PIN_U12 | DDR2_DQ22 | I/O | 4
PIN_AB15 | DDR2_DQ23 | I/O | 4
PIN_T15 | DDR2_DQ24 | I/O | 4
PIN_V15 | DDR2_DQ25 | I/O | 4
PIN_W17 | DDR2_DQ26 | I/O | 4
PIN_AB16 | DDR2_DQ27 | I/O | 4
PIN_V14 | DDR2_DQ28 | I/O | 4
PIN_AB18 | DDR2_DQ29 | I/O | 4
PIN_W15 | DDR2_DQ30 | I/O | 4
PIN_AB20 | DDR2_DQ31 | I/O | 4
PIN_AB9 | DDR2_DQS0 | I/O | 3
PIN_V10 | DDR2_DQS1 | I/O | 3
PIN_Y13 | DDR2_DQS2 | I/O | 4
PIN_V13 | DDR2_DQS3 | I/O | 4
PIN_T16 | DDR2_NCAS | I/O | 4
PIN_AA20 | DDR2_NCS | I/O | 4
PIN_AB19 | DDR2_NRAS | I/O | 4
PIN_Y6 | DDR2_NWE | I/O | 3
PIN_AA19 | DDR2_ODT | I/O | 4

## 未使用的空脚
PIN_B5 | NetU1_B5 | I/O | 8
PIN_C10 | NetU1_C10 | I/O | 8
PIN_C15 | NetU1_C15 | I/O | 7
PIN_C17 | NetU1_C17 | I/O | 7
PIN_C20 | NetU1_C20 | I/O | 6
PIN_D10 | NetU1_D10 | I/O | 8
PIN_D17 | NetU1_D17 | I/O | 7
PIN_D2 | NetU1_D2 | I/O | 1
PIN_D20 | NetU1_D20 | I/O | 6
PIN_D6 | NetU1_D6 | I/O | 8
PIN_E12 | NetU1_E12 | I/O | 7
PIN_E13 | NetU1_E13 | I/O | 7
PIN_E7 | NetU1_E7 | I/O | 8
PIN_E9 | NetU1_E9 | I/O | 8
PIN_F10 | NetU1_F10 | I/O | 8
PIN_F14 | NetU1_F14 | I/O | 7
PIN_F17 | NetU1_F17 | I/O | 6
PIN_F8 | NetU1_F8 | I/O | 8
PIN_F9 | NetU1_F9 | I/O | 8
PIN_G5 | NetU1_G5 | I/O | 1
PIN_H18 | NetU1_H18 | I/O | 6
PIN_H5 | NetU1_H5 | I/O | 1
PIN_J3 | NetU1_J3 | I/O | 1
PIN_J5 | NetU1_J5 | I/O | 1
PIN_K19 | NetU1_K19 | I/O | 6
PIN_M5 | NetU1_M5 | I/O | 2
PIN_N19 | NetU1_N19 | I/O | 5
PIN_P20 | NetU1_P20 | I/O | 5
PIN_R14 | NetU1_R14 | I/O | 4
PIN_R5 | NetU1_R5 | I/O | 2
PIN_T17 | NetU1_T17 | I/O | 5
PIN_T3 | NetU1_T3 | I/O | 2
PIN_U17 | NetU1_U17 | I/O | 4
PIN_W19 | NetU1_W19 | I/O | 5
PIN_K6 | NSTATUS | I/O