## 基本设备
直通车 | FPGA管脚 | I/O | 功能 | 主板印字
LED
| PIN_M20 | Output | LED3 | LED6
| PIN_M19 | Output | LED2 | LED5
| PIN_N20 | Output | LED1 | LED4
| PIN_N19 | Output | LED0 | LED3
按键
| PIN_A11 | Input | KEY3 | S7
| PIN_E10 | Input | KEY2 | S6
| PIN_F10 | Input | KEY1 | S5
| PIN_B12 | Input | KEY0 | S4
SD卡SPI模式
| PIN_K18 | Output | spi_clk
| PIN_L21 | Output | spi_cs
| PIN_L22 | Output | spi_di
| PIN_K19 | Input | spi_do
SD卡SD模式
| PIN_L21 |  | TF_DATA3
| PIN_H17 |  | TF_DATA2
| PIN_J18 |  | TF_DATA1
| PIN_K19 |  | TF_DATA0
| PIN_L22 |  | TF_CMD
| PIN_K18 |  | TF_CLK
IIC EEPROM
| PIN_K17 | Inout | IIC_SDA
| PIN_J17 | Output | IIC_SCL
时钟输入
| PIN_G1 | Input | CLKY2—50M | Y4
| PIN_G22 | Input | CLKY1—27M | Y5
| PIN_A12 | Input | EXCLK0 | J7
| PIN_AB12 | Input | EXCLK1 | J8
EPCS Flash
| PIN_D1 |  | ASDIO
| PIN_E2 |  | NCS
| PIN_K1 |  | DATA
| PIN_K2 |  | DCLK
红外接收
| PIN_B11 | Input | IR
UART串口收发
| PIN_J2 | Input | USB2UART_RX
| PIN_J3 | Output | USB2UART_TX
复位按键
| PIN_L8 | Input | RESET_N | S2
GPIO 0
GPIO 1
GPIO 2
DDR2
以太网
USB3.0
摄像头
VGA
LCD（原子）
基本外设
回主页
芯航线TFTV1.1
查看本表格最新版
正点原子RGB屏
正点原子ATK-OV5640

## GPIO0
FPGA管脚 | 管脚方向 | 功能标号 | I/O Bank
PIN_Y22 | I/O | GPIO0_35 | 5
PIN_Y21 | I/O | GPIO0_34 | 5
PIN_W22 | I/O | GPIO0_33 | 5
PIN_W21 | I/O | GPIO0_32 | 5
PIN_V22 | I/O | GPIO0_31 | 5
PIN_V21 | I/O | GPIO0_30 | 5
PIN_U22 | I/O | GPIO0_29 | 5
PIN_U21 | I/O | GPIO0_28 | 5
PIN_R22 | I/O | GPIO0_27 | 5
PIN_R21 | I/O | GPIO0_26 | 5
PIN_P22 | I/O | GPIO0_25 | 5
PIN_P21 | I/O | GPIO0_24 | 5
PIN_N22 | I/O | GPIO0_23 | 5
PIN_N21 | I/O | GPIO0_22 | 5
PIN_M22 | I/O | GPIO0_21 | 5
PIN_M21 | I/O | GPIO0_20 | 5
PIN_G11 | I/O | GPIO0_19 | 5
PIN_H11 | I/O | GPIO0_18 | 5
PIN_W19 | I/O | GPIO0_17 | 5
PIN_AA21 | I/O | GPIO0_16 | 5
PIN_T18 | I/O | GPIO0_15 | 5
PIN_W20 | I/O | GPIO0_14 | 5
PIN_U20 | I/O | GPIO0_13 | 5
PIN_U19 | I/O | GPIO0_12 | 5
PIN_R19 | I/O | GPIO0_11 | 5
PIN_R18 | I/O | GPIO0_10 | 5
PIN_P15 | I/O | GPIO0_9 | 5
PIN_R20 | I/O | GPIO0_8 | 5
PIN_N16 | I/O | GPIO0_7 | 5
PIN_P16 | I/O | GPIO0_6 | 5
PIN_R17 | I/O | GPIO0_5 | 5
PIN_T17 | I/O | GPIO0_4 | 5
PIN_N17 | I/O | GPIO0_3 | 5
PIN_P17 | I/O | GPIO0_2 | 5
PIN_N18 | I/O | GPIO0_1 | 5
PIN_P20 | I/O | GPIO0_0 | 5
摄像头
回主页

## GPIO1
FPGA管脚 | 管脚方向 | 功能标号 | I/O Bank
PIN_R2 | I/O | GPIO1_35 | 2
PIN_U1 | I/O | GPIO1_34 | 2
PIN_U2 | I/O | GPIO1_33 | 2
PIN_V1 | I/O | GPIO1_32 | 2
PIN_V2 | I/O | GPIO1_31 | 2
PIN_W1 | I/O | GPIO1_30 | 2
PIN_W2 | I/O | GPIO1_29 | 2
PIN_Y1 | I/O | GPIO1_28 | 2
PIN_Y2 | I/O | GPIO1_27 | 2
PIN_AA1 | I/O | GPIO1_26 | 2
PIN_M3 | I/O | GPIO1_25 | 2
PIN_M4 | I/O | GPIO1_24 | 2
PIN_P4 | I/O | GPIO1_23 | 2
PIN_P3 | I/O | GPIO1_22 | 2
PIN_T3 | I/O | GPIO1_21 | 2
PIN_T4 | I/O | GPIO1_20 | 2
PIN_V4 | I/O | GPIO1_19 | 2
PIN_V3 | I/O | GPIO1_18 | 2
PIN_L7 | I/O | GPIO1_17 | 2
PIN_M8 | I/O | GPIO1_16 | 2
PIN_N8 | I/O | GPIO1_15 | 2
PIN_M6 | I/O | GPIO1_14 | 2
PIN_N6 | I/O | GPIO1_13 | 2
PIN_P6 | I/O | GPIO1_12 | 2
PIN_R6 | I/O | GPIO1_11 | 2
PIN_T7 | I/O | GPIO1_10 | 2
PIN_L6 | I/O | GPIO1_9 | 2
PIN_M7 | I/O | GPIO1_8 | 2
PIN_N7 | I/O | GPIO1_7 | 2
PIN_M5 | I/O | GPIO1_6 | 2
PIN_N5 | I/O | GPIO1_5 | 2
PIN_P5 | I/O | GPIO1_4 | 2
PIN_R5 | I/O | GPIO1_3 | 2
PIN_P7 | I/O | GPIO1_2 | 2
PIN_T5 | I/O | GPIO1_1 | 2
PIN_R7 | I/O | GPIO1_0 | 2
回主页

## GPIO2
FPGAG管脚 | 默认功能 | 接正点原子lcd | 接GM7123模块
PIN_H5 | GPIO2_0 | LCD_CS | VGA_HS
PIN_H2 | GPIO2_1 | LCD_RS | VGA_VS
PIN_F2 | GPIO2_2 | LCD_WR | VGA_R1
PIN_G3 | GPIO2_3 | LCD_RD | VGA_R0
PIN_G4 | GPIO2_4 | LCD_RESET | VGA_R3
PIN_E1 | GPIO2_5 | LCD_D0 | VGA_R2
PIN_C1 | GPIO2_6 | LCD_D1 | VGA_R5
PIN_D2 | GPIO2_7 | LCD_D2 | VGA_R4
PIN_B1 | GPIO2_8 | LCD_D3 | VGA_R7
PIN_C2 | GPIO2_9 | LCD_D4 | VGA_R6
PIN_E3 | GPIO2_10 | LCD_D5 | VGA_G1
PIN_B2 | GPIO2_11 | LCD_D6 | VGA_G0
PIN_G5 | GPIO2_12 | LCD_D7 | VGA_G3
PIN_E4 | GPIO2_13 | LCD_D8 | VGA_G2
PIN_H7 | GPIO2_14 | LCD_D9 | VGA_G5
PIN_H6 | GPIO2_15 | LCD_D10 | VGA_G4
PIN_H8 | GPIO2_16 | LCD_D11 | VGA_G7
PIN_J8 | GPIO2_17 | LCD_D12 | VGA_G6
PIN_K8 | GPIO2_18 | LCD_D13 | VGA_B1
PIN_F11 | GPIO2_19 | LCD_D14 | VGA_BLK
PIN_E11 | GPIO2_20 | LCD_D15 | VGA_B2
PIN_H14 | GPIO2_21 | LCD_BL | VGA_B3
PIN_E12 | GPIO2_22 | T_MISO | VGA_B4
PIN_G13 | GPIO2_23 | T_MOSI | VGA_B5
PIN_A13 | GPIO2_24 | T_PEN | VGA_B0
PIN_F13 | GPIO2_25 | LCD_NC | VGA_B6
PIN_G14 | GPIO2_26 | T_CS | VGA_B7
PIN_B13 | GPIO2_27 | T_SCK | VGA_CLOCK
回主页

## DDR2
功能组 | 引脚功能 | 引脚方向 | 引脚编号 | 所在Bank | IO电平 | IO驱动能力 | 输出使能组
| ddr2_mem_addr[12] | Output | PIN_U14 | 4 | SSTL-18 Class I | Maximum Current
| ddr2_mem_addr[11] | Output | PIN_AB3 | 3 | SSTL-18 Class I | Maximum Current
| ddr2_mem_addr[10] | Output | PIN_V6 | 3 | SSTL-18 Class I | Maximum Current
| ddr2_mem_addr[9] | Output | PIN_U13 | 4 | SSTL-18 Class I | Maximum Current
| ddr2_mem_addr[8] | Output | PIN_AA3 | 3 | SSTL-18 Class I | Maximum Current
| ddr2_mem_addr[7] | Output | PIN_T14 | 4 | SSTL-18 Class I | Maximum Current
| ddr2_mem_addr[6] | Output | PIN_AB5 | 3 | SSTL-18 Class I | Maximum Current
| ddr2_mem_addr[5] | Output | PIN_T11 | 3 | SSTL-18 Class I | Maximum Current
| ddr2_mem_addr[4] | Output | PIN_AA4 | 3 | SSTL-18 Class I | Maximum Current
| ddr2_mem_addr[3] | Output | PIN_R14 | 4 | SSTL-18 Class I | Maximum Current
| ddr2_mem_addr[2] | Output | PIN_T16 | 4 | SSTL-18 Class I | Maximum Current
| ddr2_mem_addr[1] | Output | PIN_Y6 | 3 | SSTL-18 Class I | Maximum Current
| ddr2_mem_addr[0] | Output | PIN_U10 | 3 | SSTL-18 Class I | Maximum Current
| ddr2_mem_ba[2] | Output | PIN_T9 | 3 | SSTL-18 Class I | Maximum Current
| ddr2_mem_ba[1] | Output | PIN_AB10 | 3 | SSTL-18 Class I | Maximum Current
| ddr2_mem_ba[0] | Output | PIN_U7 | 3 | SSTL-18 Class I | Maximum Current
| ddr2_mem_cas_n | Output | PIN_R15 | 4 | SSTL-18 Class I | Maximum Current
| ddr2_mem_cke[0] | Output | PIN_U8 | 3 | SSTL-18 Class I | Maximum Current
| ddr2_mem_clk[0] | Bidir | PIN_AA17 | 4 | SSTL-18 Class I | 12mA
| ddr2_mem_clk_n[0] | Bidir | PIN_AB17 | 4 | SSTL-18 Class I | 12mA
| ddr2_mem_cs_n[0] | Output | PIN_Y17 | 4 | SSTL-18 Class I | Maximum Current
| ddr2_mem_dm[3] | Output | PIN_AA16 | 4 | SSTL-18 Class I | 12mA | 717671068
| ddr2_mem_dm[2] | Output | PIN_AA10 | 3 | SSTL-18 Class I | 12mA | 717671068
| ddr2_mem_dm[1] | Output | PIN_AA7 | 3 | SSTL-18 Class I | 12mA | 717671068
| ddr2_mem_dm[0] | Output | PIN_V5 | 3 | SSTL-18 Class I | 12mA | 717671068
| ddr2_mem_dq[31] | Bidir | PIN_AB18 | 4 | SSTL-18 Class I | 12mA | 717671068
| ddr2_mem_dq[30] | Bidir | PIN_W15 | 4 | SSTL-18 Class I | 12mA | 717671068
| ddr2_mem_dq[29] | Bidir | PIN_AB20 | 4 | SSTL-18 Class I | 12mA | 717671068
| ddr2_mem_dq[28] | Bidir | PIN_V14 | 4 | SSTL-18 Class I | 12mA | 717671068
| ddr2_mem_dq[27] | Bidir | PIN_AB16 | 4 | SSTL-18 Class I | 12mA | 717671068
| ddr2_mem_dq[26] | Bidir | PIN_W17 | 4 | SSTL-18 Class I | 12mA | 717671068
| ddr2_mem_dq[25] | Bidir | PIN_V15 | 4 | SSTL-18 Class I | 12mA | 717671068
| ddr2_mem_dq[24] | Bidir | PIN_T15 | 4 | SSTL-18 Class I | 12mA | 717671068
| ddr2_mem_dq[23] | Bidir | PIN_AA15 | 4 | SSTL-18 Class I | 12mA | 717671068
| ddr2_mem_dq[22] | Bidir | PIN_U12 | 4 | SSTL-18 Class I | 12mA | 717671068
| ddr2_mem_dq[21] | Bidir | PIN_AA14 | 4 | SSTL-18 Class I | 12mA | 717671068
| ddr2_mem_dq[20] | Bidir | PIN_AB13 | 4 | SSTL-18 Class I | 12mA | 717671068
| ddr2_mem_dq[19] | Bidir | PIN_AA13 | 4 | SSTL-18 Class I | 12mA | 717671068
| ddr2_mem_dq[18] | Bidir | PIN_AB14 | 4 | SSTL-18 Class I | 12mA | 717671068
| ddr2_mem_dq[17] | Bidir | PIN_W13 | 4 | SSTL-18 Class I | 12mA | 717671068
| ddr2_mem_dq[16] | Bidir | PIN_AB15 | 4 | SSTL-18 Class I | 12mA | 717671068
| ddr2_mem_dq[15] | Bidir | PIN_W10 | 3 | SSTL-18 Class I | 12mA | 717671068
| ddr2_mem_dq[14] | Bidir | PIN_Y8 | 3 | SSTL-18 Class I | 12mA | 717671068
| ddr2_mem_dq[13] | Bidir | PIN_V11 | 3 | SSTL-18 Class I | 12mA | 717671068
| ddr2_mem_dq[12] | Bidir | PIN_AB7 | 3 | SSTL-18 Class I | 12mA | 717671068
| ddr2_mem_dq[11] | Bidir | PIN_AA8 | 3 | SSTL-18 Class I | 12mA | 717671068
| ddr2_mem_dq[10] | Bidir | PIN_Y10 | 3 | SSTL-18 Class I | 12mA | 717671068
| ddr2_mem_dq[9] | Bidir | PIN_AB8 | 3 | SSTL-18 Class I | 12mA | 717671068
| ddr2_mem_dq[8] | Bidir | PIN_AA9 | 3 | SSTL-18 Class I | 12mA | 717671068
| ddr2_mem_dq[7] | Bidir | PIN_U9 | 3 | SSTL-18 Class I | 12mA | 717671068
| ddr2_mem_dq[6] | Bidir | PIN_AA5 | 3 | SSTL-18 Class I | 12mA | 717671068
| ddr2_mem_dq[5] | Bidir | PIN_Y7 | 3 | SSTL-18 Class I | 12mA | 717671068
| ddr2_mem_dq[4] | Bidir | PIN_Y3 | 3 | SSTL-18 Class I | 12mA | 717671068
| ddr2_mem_dq[3] | Bidir | PIN_W7 | 3 | SSTL-18 Class I | 12mA | 717671068
| ddr2_mem_dq[2] | Bidir | PIN_W8 | 3 | SSTL-18 Class I | 12mA | 717671068
| ddr2_mem_dq[1] | Bidir | PIN_W6 | 3 | SSTL-18 Class I | 12mA | 717671068
| ddr2_mem_dq[0] | Bidir | PIN_V8 | 3 | SSTL-18 Class I | 12mA | 717671068
| ddr2_mem_dqs[3] | Bidir | PIN_V13 | 4 | SSTL-18 Class I | 12mA | 717671068
| ddr2_mem_dqs[2] | Bidir | PIN_Y13 | 4 | SSTL-18 Class I | 12mA | 717671068
| ddr2_mem_dqs[1] | Bidir | PIN_AB9 | 3 | SSTL-18 Class I | 12mA | 717671068
| ddr2_mem_dqs[0] | Bidir | PIN_V10 | 3 | SSTL-18 Class I | 12mA | 717671068
| ddr2_mem_odt[0] | Output | PIN_R16 | 4 | SSTL-18 Class I | Maximum Current
| ddr2_mem_ras_n | Output | PIN_T10 | 3 | SSTL-18 Class I | Maximum Current
| ddr2_mem_we_n | Output | PIN_V7 | 3 | SSTL-18 Class I | Maximum Current
回主页

## 以太网
FPGA管脚 | 管脚方向 | 功能标号 | I/O Bank
PIN_A10 | I/O | E_TXER | 8
PIN_E5 | I/O | E_TXEN | 8
PIN_B10 | I/O | E_TXD7 | 8
PIN_A9 | I/O | E_TXD6 | 8
PIN_B9 | I/O | E_TXD5 | 8
PIN_A8 | I/O | E_TXD4 | 8
PIN_C10 | I/O | E_TXD3 | 8
PIN_D10 | I/O | E_TXD2 | 8
PIN_A7 | I/O | E_TXD1 | 8
PIN_A6 | I/O | E_TXD0 | 8
PIN_B8 | I/O | E_TXC | 8
PIN_C4 | I/O | E_RXER | 8
PIN_C3 | I/O | E_RXDV | 8
PIN_D6 | I/O | E_RXD7 | 8
PIN_C6 | I/O | E_RXD6 | 8
PIN_D7 | I/O | E_RXD5 | 8
PIN_A5 | I/O | E_RXD4 | 8
PIN_A4 | I/O | E_RXD3 | 8
PIN_B4 | I/O | E_RXD2 | 8
PIN_A3 | I/O | E_RXD1 | 8
PIN_B3 | I/O | E_RXD0 | 8
PIN_B5 | I/O | E_RXC | 8
PIN_B7 | I/O | E_RESET | 8
PIN_C8 | I/O | E_MDIO | 8
PIN_E9 | I/O | E_MDC | 8
PIN_B6 | I/O | E_GTXC | 8
PIN_E7 | I/O | E_CRS | 8
PIN_C7 | I/O | E_COL | 8
回主页

## USB3.0
FPGA引脚 | USB3.0引脚 | IO Bank | Slave Fifo功能 | 基本功能
PIN_D19 | USB30_CLKIN | 7
PIN_D21 | USB30_CTL0 | 6 | SLCS_N
PIN_C21 | USB30_CTL1 | 6 | SLWR_N
PIN_B22 | USB30_CTL2 | 6 | SLOE_N
PIN_D22 | USB30_CTL3 | 6 | SLRD_N
PIN_E22 | USB30_CTL4 | 6 | FLAGA
PIN_A20 | USB30_CTL5 | 7 | FLAGB
PIN_G15 | USB30_CTL6 | 7 | FLAGC
PIN_E21 | USB30_CTL7 | 6 | PKTEND_N
PIN_A18 | USB30_CTL8 | 7 | FLAGD
PIN_B21 | USB30_CTL9 | 6
PIN_B19 | USB30_CTL10 | 7
PIN_A19 | USB30_CTL11 | 7 | A1
PIN_B18 | USB30_CTL12 | 7 | A0
PIN_H19 | USB30_DQ0 | 6
PIN_H22 | USB30_DQ1 | 6
PIN_J22 | USB30_DQ2 | 6
PIN_F20 | USB30_DQ3 | 6
PIN_H21 | USB30_DQ4 | 6
PIN_J21 | USB30_DQ5 | 6
PIN_F21 | USB30_DQ6 | 6
PIN_F22 | USB30_DQ7 | 6
PIN_G17 | USB30_DQ8 | 6
PIN_H20 | USB30_DQ9 | 6
PIN_F17 | USB30_DQ10 | 6
PIN_D20 | USB30_DQ11 | 6
PIN_F19 | USB30_DQ12 | 6
PIN_G18 | USB30_DQ13 | 6
PIN_C20 | USB30_DQ14 | 6
PIN_H18 | USB30_DQ15 | 6
PIN_C15 | USB30_DQ16 | 7
PIN_C17 | USB30_DQ17 | 7
PIN_E14 | USB30_DQ18 | 7
PIN_E13 | USB30_DQ19 | 7
PIN_E16 | USB30_DQ20 | 7
PIN_C13 | USB30_DQ21 | 7
PIN_D13 | USB30_DQ22 | 7
PIN_D15 | USB30_DQ23 | 7
PIN_B15 | USB30_DQ24 | 7
PIN_A17 | USB30_DQ25 | 7
PIN_B16 | USB30_DQ26 | 7
PIN_A16 | USB30_DQ27 | 7
PIN_B17 | USB30_DQ28 | 7
PIN_B14 | USB30_DQ29 | 7
PIN_A14 | USB30_DQ30 | 7
PIN_A15 | USB30_DQ31 | 7
PIN_D17 | USB30_GPIO0 | 7
PIN_K21 | USB30_GPIO1 | 6
PIN_H15 | USB30_I2S0 | 7
PIN_H16 | USB30_I2S1 | 6
PIN_G16 | USB30_I2S2 | 7
PIN_K22 | USB30_I2S3 | 6
PIN_C22 | USB30_INT | 6
PIN_C19 | USB30_PCLK | 7
PIN_M16 | USB30_RESET | 5
PIN_F15 | USB30_UART_CTS | 7
PIN_F16 | USB30_UART_RTS | 7
PIN_F14 | USB30_UART_RX | 7
PIN_E15 | USB30_UART_TX | 7
回主页

## 摄像头接口
FPGA管脚 | 管脚方向 | 功能标号 | I/O Bank
PIN_N1 | I/O | CMOS_XCLK | 2
PIN_M2 | I/O | CMOS_VSYNC | 2
PIN_E6 | I/O | CMOS_SDA | 8
PIN_G7 | I/O | CMOS_SCLK | 8
PIN_P1 | I/O | CMOS_RST | 2
PIN_N2 | I/O | CMOS_PWDN | 2
PIN_T2 | Input | CMOS_PCLK | 9
PIN_M1 | I/O | CMOS_HREF | 2
PIN_F1 | I/O | CMOS_D9 | 1
PIN_J7 | I/O | CMOS_D8 | 1
PIN_J6 | I/O | CMOS_D7 | 1
PIN_K7 | I/O | CMOS_D6 | 1
PIN_J5 | I/O | CMOS_D5 | 1
PIN_H1 | I/O | CMOS_D4 | 1
PIN_J4 | I/O | CMOS_D3 | 1
PIN_J1 | I/O | CMOS_D2 | 1
PIN_R1 | I/O | CMOS_D1 | 2
PIN_P2 | I/O | CMOS_D0 | 2
回主页

## VGA(扩展)
FPGA管脚 | 默认功能 | 接GM7123模块
PIN_H2 | GPIO2_1 | VGA_VS
PIN_B1 | GPIO2_8 | VGA_R7
PIN_C2 | GPIO2_9 | VGA_R6
PIN_C1 | GPIO2_6 | VGA_R5
PIN_D2 | GPIO2_7 | VGA_R4
PIN_G4 | GPIO2_4 | VGA_R3
PIN_E1 | GPIO2_5 | VGA_R2
PIN_F2 | GPIO2_2 | VGA_R1
PIN_G3 | GPIO2_3 | VGA_R0
PIN_H5 | GPIO2_0 | VGA_HS
PIN_H8 | GPIO2_16 | VGA_G7
PIN_J8 | GPIO2_17 | VGA_G6
PIN_H7 | GPIO2_14 | VGA_G5
PIN_H6 | GPIO2_15 | VGA_G4
PIN_G5 | GPIO2_12 | VGA_G3
PIN_E4 | GPIO2_13 | VGA_G2
PIN_E3 | GPIO2_10 | VGA_G1
PIN_B2 | GPIO2_11 | VGA_G0
PIN_B13 | GPIO2_27 | VGA_CLOCK
PIN_G14 | GPIO2_26 | VGA_B7
PIN_F13 | GPIO2_25 | VGA_B6
PIN_G13 | GPIO2_23 | VGA_B5
PIN_E12 | GPIO2_22 | VGA_B4
PIN_H14 | GPIO2_21 | VGA_B3
PIN_E11 | GPIO2_20 | VGA_B2
PIN_K8 | GPIO2_18 | VGA_B1
PIN_A13 | GPIO2_24 | VGA_B0
PIN_F11 | GPIO2_19 | VGA_BLK
回主页

## 正点原子lcd（扩展）
FPGAG管脚 | 默认功能 | 接正点原子lcd
PIN_H5 | GPIO2_0 | LCD_CS
PIN_H2 | GPIO2_1 | LCD_RS
PIN_F2 | GPIO2_2 | LCD_WR
PIN_G3 | GPIO2_3 | LCD_RD
PIN_G4 | GPIO2_4 | LCD_RESET
PIN_E1 | GPIO2_5 | LCD_D0
PIN_C1 | GPIO2_6 | LCD_D1
PIN_D2 | GPIO2_7 | LCD_D2
PIN_B1 | GPIO2_8 | LCD_D3
PIN_C2 | GPIO2_9 | LCD_D4
PIN_E3 | GPIO2_10 | LCD_D5
PIN_B2 | GPIO2_11 | LCD_D6
PIN_G5 | GPIO2_12 | LCD_D7
PIN_E4 | GPIO2_13 | LCD_D8
PIN_H7 | GPIO2_14 | LCD_D9
PIN_H6 | GPIO2_15 | LCD_D10
PIN_H8 | GPIO2_16 | LCD_D11
PIN_J8 | GPIO2_17 | LCD_D12
PIN_K8 | GPIO2_18 | LCD_D13
PIN_F11 | GPIO2_19 | LCD_D14
PIN_E11 | GPIO2_20 | LCD_D15
PIN_H14 | GPIO2_21 | LCD_BL
PIN_E12 | GPIO2_22 | T_MISO
PIN_G13 | GPIO2_23 | T_MOSI
PIN_A13 | GPIO2_24 | T_PEN
PIN_F13 | GPIO2_25 | LCD_NC
PIN_G14 | GPIO2_26 | T_CS
PIN_B13 | GPIO2_27 | T_SCK
回主页

## 芯航线TFT V2.0
FPGAG管脚 | 默认功能 | 芯航线TFT V2.0
PIN_H5 | GPIO2_0 | TS_PEN
PIN_E1 | GPIO2_5 | TS_MOSI
PIN_F2 | GPIO2_2 | TS_MISO
PIN_G4 | GPIO2_4 | TS_CS
PIN_G3 | GPIO2_3 | TS_CLK
PIN_C2 | GPIO2_9 | TFT_VSYNC
PIN_C1 | GPIO2_6 | TFT_VDEN
PIN_B2 | GPIO2_11 | TFT_VCLK
PIN_H2 | GPIO2_1 | TFT_RESET
PIN_G13 | GPIO2_23 | TFT_R7
PIN_E12 | GPIO2_22 | TFT_R6
PIN_F13 | GPIO2_25 | TFT_R5
PIN_A13 | GPIO2_24 | TFT_R4
PIN_G14 | GPIO2_26 | TFT_R3
PIN_D2 | GPIO2_7 | TFT_PWM
PIN_B1 | GPIO2_8 | TFT_HSYNC | 0
PIN_J8 | GPIO2_17 | TFT_G7
PIN_H8 | GPIO2_16 | TFT_G6
PIN_F11 | GPIO2_19 | TFT_G5
PIN_K8 | GPIO2_18 | TFT_G4
PIN_E11 | GPIO2_20 | TFT_G3
PIN_H14 | GPIO2_21 | TFT_G2
PIN_E3 | GPIO2_10 | TFT_B7
PIN_E4 | GPIO2_13 | TFT_B6 | 1
PIN_G5 | GPIO2_12 | TFT_B5
PIN_H6 | GPIO2_15 | TFT_B4
PIN_H7 | GPIO2_14 | TFT_B3
PIN_B13 | GPIO2_27
回主页

## 芯航线TFT V1.1
FPGAG管脚 | 默认功能 | 芯航线TFT V1.1
PIN_A13 | GPIO2_24 | TS_PEN | GPIO2_0 | R5
PIN_E1 | GPIO2_5 | TS_MOSI | GPIO2_1 | TS_BUSY
PIN_G4 | GPIO2_4 | TS_MISO | GPIO2_2 | TS_CS
PIN_F2 | GPIO2_2 | TS_CS | GPIO2_3 | TS_CLK
PIN_G3 | GPIO2_3 | TS_CLK | GPIO2_4 | TS_MISO
PIN_H2 | GPIO2_1 | TS_BUSY | GPIO2_5 | TS_MOSI
PIN_B2 | GPIO2_11 | TFT_VSYNC | GPIO2_6 | PWM
PIN_C2 | GPIO2_9 | TFT_VDEN | GPIO2_7 | RESET
PIN_B1 | GPIO2_8 | TFT_VCLK | GPIO2_8 | VCLK
PIN_D2 | GPIO2_7 | TFT_RESET | GPIO2_9 | VDEN
PIN_E12 | GPIO2_22 | TFT_R7 | GPIO2_10 | HSYNC
PIN_F13 | GPIO2_25 | TFT_R6 | GPIO2_11 | VSYNC
PIN_H5 | GPIO2_0 | TFT_R5 | GPIO2_12 | B7
PIN_B13 | GPIO2_27 | TFT_R4 | GPIO2_13 | B6
PIN_G14 | GPIO2_26 | TFT_R3 | GPIO2_14 | B5
PIN_C1 | GPIO2_6 | TFT_PWM | GPIO2_15 | B4
PIN_E3 | GPIO2_10 | TFT_HSYNC | GPIO2_16 | B3
PIN_J8 | GPIO2_17 | TFT_G7 | GPIO2_17 | G7
PIN_K8 | GPIO2_18 | TFT_G6 | GPIO2_18 | G6
PIN_F11 | GPIO2_19 | TFT_G5 | GPIO2_19 | G5
PIN_E11 | GPIO2_20 | TFT_G4 | GPIO2_20 | G4
PIN_H14 | GPIO2_21 | TFT_G3 | GPIO2_21 | G3
PIN_G13 | GPIO2_23 | TFT_G2 | GPIO2_22 | R7
PIN_G5 | GPIO2_12 | TFT_B7 | GPIO2_23 | G2
PIN_E4 | GPIO2_13 | TFT_B6 | GPIO2_24 | T_PEN
PIN_H7 | GPIO2_14 | TFT_B5 | GPIO2_25 | R6
PIN_H6 | GPIO2_15 | TFT_B4 | GPIO2_26 | R3
PIN_H8 | GPIO2_16 | TFT_B3 | GPIO2_27 | R4
回主页

## 正点原子RGB屏
FPGA管脚 | 默认功能 | 接正点原子4.3寸RGB屏
PIN_F2 | GPIO2_2 | TP_SCK
PIN_H2 | GPIO2_1 | TP_PEN
PIN_G4 | GPIO2_4 | TP_MOSI
PIN_G3 | GPIO2_3 | TP_MISO
PIN_E1 | GPIO2_5 | TP_CS
PIN_E3 | GPIO2_10 | TFT_PCLK
PIN_B1 | GPIO2_8 | TFT_VS
PIN_E12 | GPIO2_22 | TFT_R7
PIN_H14 | GPIO2_21 | TFT_R6
PIN_E11 | GPIO2_20 | TFT_R5
PIN_F11 | GPIO2_19 | TFT_R4
PIN_K8 | GPIO2_18 | TFT_R3
PIN_C2 | GPIO2_9 | TFT_HS
PIN_H8 | GPIO2_16 | TFT_G7
PIN_J8 | GPIO2_17 | TFT_G6
PIN_G14 | GPIO2_26 | TFT_G5
PIN_F13 | GPIO2_25 | TFT_G4
PIN_A13 | GPIO2_24 | TFT_G3
PIN_G13 | GPIO2_23 | TFT_G2
PIN_D2 | GPIO2_7 | TFT_DE
PIN_C1 | GPIO2_6 | TFT_BL
PIN_B2 | GPIO2_11 | TFT_B7
PIN_G5 | GPIO2_12 | TFT_B6
PIN_E4 | GPIO2_13 | TFT_B5
PIN_H7 | GPIO2_14 | TFT_B4
PIN_H6 | GPIO2_15 | TFT_B3
PIN_H5 | GPIO2_0 | T_RESET
回主页

## 正点原子ATK-OV5640
摄像头功能 | 对应原理图信号名 | FPGA管脚
摄像头模组定义的每个引脚的功能 | 摄像头与主板相连时主板原理图上对应接口的信号名称 | 该信号连接到FPGA的管脚号
cmos_data[7] | CMOS_D3 | PIN_J4
cmos_data[6] | CMOS_D4 | PIN_H1
cmos_data[5] | CMOS_D5 | PIN_J5
cmos_data[4] | CMOS_D6 | PIN_K7
cmos_data[3] | CMOS_D7 | PIN_J6
cmos_data[2] | CMOS_D8 | PIN_J7
cmos_data[1] | CMOS_D9 | PIN_F1
cmos_data[0] | CMOS_XCLK | PIN_N1
cmos_href | CMOS_VSYNC | PIN_M2
cmos_pclk | CMOS_D2 | PIN_J1
cmos_pwdn | CMOS_PWDN | PIN_N2
cmos_rst_n |  | （注意2）
cmos_sclk | CMOS_SDA | PIN_E6（注意5）
cmos_sdat | CMOS_HREF | PIN_M1（注意5）
cmos_vsync | CMOS_SCLK | PIN_G7
cmos_xclk |  | （注意3）
注意： 1、本模块连接到芯航线AC6102开发板的摄像头专用接口上。虽然ATK-OV5640AF模块的引脚分布与我们设计的常规引脚接口顺序不一样，但是由于FPGA管脚的通用性，因此可以通过重新定义FPGA管脚对应功能的方式来实现对该模块的支持。 2、由于AC6102上的T2脚为时钟输入脚，无法提供输出功能，而ATK-OV5640AF连接到CMOS接口上时，恰好该引脚对应功能应为摄像头的复位控制脚。因此存在冲突，所以在实际分配引脚时，cmos_rst_n不分配引脚。由于OV5640芯片对该引脚提供了片上上拉电阻，因此不影响模块正常工作。 3、另外，由于ATK-OV5640AF模块上已经集成了24M晶振，且未提供外部时钟输入引脚，因此CMOS_XCLK信号实际并不存在，大家使用时可以忽略。 4、关于本工程的适用性：由于部分其他板卡商提供的CMOS接口为2.8V供电，因此无法直接使用ATK-OV5640AF模块，详情请与各自板卡供应商联系。 5、sclk和sdat两个为IIC总线信号，需要上拉电阻，但是ATK-OV5640和AC6102上对应的引脚并无上拉电阻，因此需要开启FPGA对应管脚片上上拉电阻，具体方式，可以联系我们获取帮助。（sclk实际板上有对应电阻，可以不开启）
回主页