## ACZ702 FPGA侧资源管脚
功能名称 | 信号名 | FPGA管脚号
无源蜂鸣器 | BEEP | G15
独立按键 | FPGA_KEY0 | F20
独立LED灯 | FPGA_LED0 | T14
系统时钟50MHz | FPGA_GCLK1 | U18
WM8960音频 | I2S_MCLK | T11
| I2S_BCLK | V12
| I2S_DACLRC | T12
| I2S_DACDAT | W13
| I2S_ADCLRC | U12
| I2S_ADCDAT | V13
| AUD_I2C_SDA | R14
| AUD_I2C_SCL | T10
摄像头接口 | CMOS_D0 | J15
| CMOS_D1 | M14
| CMOS_D2 | N15
| CMOS_D3 | L14
| CMOS_D4 | M15
| CMOS_D5 | K17
| CMOS_D6 | L17
| CMOS_D7 | L16
| CMOS_PCLK | M17
| CMOS_HREF | U13
| CMOS_VS | N16
| CMOS_SDAT | P18
| CMOS_SCLK | N17
FPGA 以太网RGMII | PL_ENET0_RX_CLK | N18
| PL_ENET0_RX_DV | Y14
| PL_ENET0_RX_DATA0 | P14
| PL_ENET0_RX_DATA1 | V15
| PL_ENET0_RX_DATA2 | Y16
| PL_ENET0_RX_DATA3 | P15
| PL_ENET0_GTX_CLK | P16
| PL_ENET0_TX_EN | T17
| PL_ENET0_TX_DATA0 | R18
| PL_ENET0_TX_DATA1 | T19
| PL_ENET0_TX_DATA2 | T20
| PL_ENET0_TX_DATA3 | U20
| PL_ENET0_MDIO | B20
| PL_ENET0_MDC | C20
| PL_ENET0_RESET | B19
通用扩展接口 | PL_GPIO0 | L15
| PL_GPIO1 | K14
| PL_GPIO2 | J14
| PL_GPIO3 | G14
| PL_GPIO4 | H15
| PL_GPIO5 | F16
| PL_GPIO6 | E17
| PL_GPIO7 | D18
| PL_GPIO8 | E18
| PL_GPIO9 | D19
| PL_GPIO10 | D20
| PL_GPIO11 | F17
| PL_GPIO12 | E19
| PL_GPIO13 | G17
| PL_GPIO14 | G19
| PL_GPIO15 | G20
| PL_GPIO16 | G18
| PL_GPIO17 | H20
| PL_GPIO18 | H16
| PL_GPIO19 | J20
| PL_GPIO20 | J19
| PL_GPIO21 | H18
| PL_GPIO22 | K19
| PL_GPIO23 | J18
| PL_GPIO24 | H17
| PL_GPIO25 | K18
| PL_GPIO26 | J16
| PL_GPIO27 | K16
| PL_GPIO28 | L20
| PL_GPIO29 | L19
| PL_GPIO30 | M20
| PL_GPIO31 | M19
| PL_GPIO32 | M18
| PL_GPIO33 | P20
| PL_GPIO34 | N20
| PL_GPIO35 | P19
TFT显示屏/HDMI | Display_PCLK | U15
| Display_DE | W15
| Display_BL | R17
| Display_HSYNC | U14
| Display_VSYNC | W14
| Display_R4 | W20
| Display_R3 | W19
| Display_R2 | V17
| Display_R1 | V16
| Display_R0 | T15
| Display_G5 | V20
| Display_G4 | U17
| Display_G3 | V18
| Display_G2 | T16
| Display_G1 | R16
| Display_G0 | U19
| Display_B4 | Y19
| Display_B3 | W18
| Display_B2 | Y18
| Display_B1 | W16
| Display_B0 | Y17