## 主板管脚信息
| 信号名 | FPGA管脚 | 硬件所在位置
时钟 | REF_CLK | PIN_E1 | AC601核心板
EPCS | NCS | PIN_D2 | AC601核心板
| ASDIO | PIN_C1
| DATA | PIN_H2
| DCLK | PIN_H1
SDRAM | sdram_clk | PIN_A8 | AC601核心板
| sdram_cke | PIN_E8
| sdram_cs_n | PIN_D9
| sdram_we_n | PIN_F7
| sdram_cas_n | PIN_E9
| sdram_ras_n | PIN_C9
| sdram_ba[0] | PIN_E10
| sdram_ba[1] | PIN_C11
| sdram_addr[0] | PIN_F9
| sdram_addr[1] | PIN_D12
| sdram_addr[2] | PIN_C14
| sdram_addr[3] | PIN_E11
| sdram_addr[4] | PIN_A13
| sdram_addr[5] | PIN_B12
| sdram_addr[6] | PIN_A12
| sdram_addr[7] | PIN_A11
| sdram_addr[8] | PIN_B10
| sdram_addr[9] | PIN_A10
| sdram_addr[10] | PIN_D11
| sdram_addr[11] | PIN_B9
| sdram_addr[12] | PIN_A9
| sdram_dqm[1] | PIN_B8
| sdram_dqm[0] | PIN_F8
| sdram_dq[0] | PIN_F6
| sdram_dq[1] | PIN_D5
| sdram_dq[2] | PIN_D6
| sdram_dq[3] | PIN_C6
| sdram_dq[4] | PIN_E6
| sdram_dq[5] | PIN_D8
| sdram_dq[6] | PIN_C8
| sdram_dq[7] | PIN_E7
| sdram_dq[8] | PIN_A7
| sdram_dq[9] | PIN_B7
| sdram_dq[10] | PIN_A6
| sdram_dq[11] | PIN_B6
| sdram_dq[12] | PIN_A5
| sdram_dq[13] | PIN_B5
| sdram_dq[14] | PIN_A4
| sdram_dq[15] | PIN_B4
按键 | keys0 | PIN_E16 | 110
| keys1 | PIN_E15 | 111
| keys2 | PIN_M6 | 45
LED灯 | LED0 | PIN_K2 | 26
| LED1 | PIN_K1 | 25
| LED2 | PIN_J2 | 24
| LED3 | PIN_J1 | 21
蜂鸣器 | BEEP | PIN_R1 | 35
拨码开关 | SW0 | PIN_P2 | 34
| SW1 | PIN_P1 | 33
| SW2 | PIN_N2 | 32
| SW3 | PIN_N1 | 31
| SW4 | PIN_M2 | 30
| SW5 | PIN_M1 | 29
| SW6 | PIN_L2 | 28
| SW7 | PIN_L1 | 27
串口 | UART_TXD | PIN_L12 | 123
| UART_RXD | PIN_M12 | 122
数码管 | SEG7_DIO | PIN_G1 | 20
| SEG7_RCLK | PIN_G2 | 19
| SEG7_SCLK | PIN_F1 | 18
红外遥控接收 | IR | PIN_M15 | 94
SD卡 | SD_CLK | PIN_K12 | 126
| SD_MISO | PIN_J14 | 127
| SD_MOSI | PIN_L13 | 125
| SD_SC | PIN_L14 | 124
I2C | IIC_SCL | PIN_R3 | 37
| IIC_SDA | PIN_T2 | 36
音频 | I2S_ADCDAT | PIN_J16 | 103
| I2S_ADCLRC | PIN_J15 | 102
| I2S_BCLK | PIN_L16 | 97
| I2S_DACDAT | PIN_K16 | 101
| I2S_DACLRC | PIN_K15 | 98
| I2S_MCLK | PIN_L15 | 96
RGMII 以太网 | ETH_GTX_CLK | PIN_T8 | 59
| ETH_MDC | PIN_R11 | 68
| ETH_MDIO | PIN_T11 | 67
| ETH_RESET_N | PIN_T12 | 69
| ETH_RX_CLK | PIN_M16 | 95
| ETH_RX_DATA0 | PIN_T6 | 55
| ETH_RX_DATA1 | PIN_R7 | 56
| ETH_RX_DATA2 | PIN_T7 | 57
| ETH_RX_DATA3 | PIN_R8 | 58
| ETH_RX_DV | PIN_R6 | 54
| ETH_TX_DATA0 | PIN_T9 | 63
| ETH_TX_DATA1 | PIN_R9 | 64
| ETH_TX_DATA2 | PIN_T10 | 65
| ETH_TX_DATA3 | PIN_R10 | 66
| ETH_TX_EN | PIN_P9 | 62
HDMI_TX | DVI_CLK_N | PIN_N11 | 85
| DVI_CLK_P | PIN_P11 | 86
| DVI_TX0_N | PIN_N12 | 87
| DVI_TX0_P | PIN_L11 | 88
| DVI_TX1_N | PIN_P14 | 89
| DVI_TX1_P | PIN_N13 | 90
| DVI_TX2_N | PIN_N14 | 91
| DVI_TX2_P | PIN_T14 | 92
通用扩展接口GPIO0 | GPIO0_0 | PIN_D1 | 16
| GPIO0_1 | PIN_F2 | 17
| GPIO0_2 | PIN_B1 | 14
| GPIO0_3 | PIN_C2 | 15
| GPIO0_4 | PIN_B3 | 12
| GPIO0_5 | PIN_A2 | 13
| GPIO0_6 | PIN_L7 | 10
| GPIO0_7 | PIN_A3 | 11
| GPIO0_8 | PIN_N3 | 9
| GPIO0_9 | PIN_L6 | 8
| GPIO0_10 | PIN_L4 | 7
| GPIO0_11 | PIN_L3 | 6
| GPIO0_12 | PIN_K6 | 5
| GPIO0_13 | PIN_K5 | 4
| GPIO0_14 | PIN_K8 | 153
| GPIO0_15 | PIN_J6 | 152
| GPIO0_16 | PIN_G5 | 151
| GPIO0_17 | PIN_F5 | 148
| GPIO0_18 | PIN_F3 | 147
| GPIO0_19 | PIN_E5 | 146
| GPIO0_20 | PIN_D3 | 145
| GPIO0_21 | PIN_D4 | 144
| GPIO0_22 | PIN_C3 | 143
| GPIO0_23 | PIN_B11 | 142
| GPIO0_24 | PIN_D14 | 141
| GPIO0_25 | PIN_F10 | 140
| GPIO0_26 | PIN_F13 | 137
| GPIO0_27 | PIN_F14 | 136
| GPIO0_28 | PIN_F11 | 135
| GPIO0_29 | PIN_G11 | 134
| GPIO0_30 | PIN_K9 | 133
| GPIO0_31 | PIN_L10 | 132
| GPIO0_32 | PIN_K10 | 131
| GPIO0_33 | PIN_J11 | 130
| GPIO0_34 | PIN_J12 | 129
| GPIO0_35 | PIN_K11 | 128
显示扩展接口GPIO2 | GPIO2_0 | PIN_N15 | 92
| GPIO2_1 | PIN_P16 | 91
| GPIO2_2 | PIN_P15 | 90
| GPIO2_3 | PIN_R16 | 89
| GPIO2_4 | PIN_T15 | 88
| GPIO2_5 | PIN_R14 | 87
| GPIO2_6 | PIN_M11 | 77
| GPIO2_7 | PIN_M10 | 76
| GPIO2_8 | PIN_N9 | 75
| GPIO2_9 | PIN_M9 | 74
| GPIO2_10 | PIN_L9 | 73
| GPIO2_11 | PIN_R13 | 72
| GPIO2_12 | PIN_T13 | 71
| GPIO2_13 | PIN_R12 | 70
| GPIO2_14 | PIN_T5 | 53
| GPIO2_15 | PIN_L8 | 52
| GPIO2_16 | PIN_M8 | 51
| GPIO2_17 | PIN_P8 | 50
| GPIO2_18 | PIN_N8 | 49
| GPIO2_19 | PIN_M7 | 48
| GPIO2_20 | PIN_P6 | 47
| GPIO2_21 | PIN_N6 | 46
| GPIO2_22 | PIN_N5 | 43 | T_MISO
| GPIO2_23 | PIN_P3 | 42 | T_MOSI
| GPIO2_24 | PIN_R5 | 41
| GPIO2_25 | PIN_T4 | 40
| GPIO2_26 | PIN_R4 | 39 | T_CS
| GPIO2_27 | PIN_T3 | 38 | T_SCK
摄像头接口 | CMOS_D0 | PIN_A14 | 119
| CMOS_D1 | PIN_B13 | 120
| CMOS_D2 | PIN_A15 | 117
| CMOS_D3 | PIN_B14 | 118
| CMOS_D4 | PIN_C15 | 115
| CMOS_D5 | PIN_B16 | 116
| CMOS_D6 | PIN_D15 | 113
| CMOS_D7 | PIN_C16 | 114
| CMOS_HREF | PIN_G15 | 107
| CMOS_PCLK | PIN_D16 | 112
| CMOS_SCLK | PIN_G16 | 106
| CMOS_SDAT | PIN_J13 | 104
| CMOS_VSYNC | PIN_F16 | 108
| CMOS_XCLK | PIN_F15 | 109

## 接扩展模块管脚信息
| RT_PEN 、CT_INT | GPIO2_0 | PIN_N15 | 92
| TFT_RESET | GPIO2_1 | PIN_P16 | 91
| RT_MISO 、 NC | GPIO2_2 | PIN_P15 | 90
| RT_SCLK 、 CT_SCL | GPIO2_3 | PIN_R16 | 89
| RT_CS 、 CT_RST | GPIO2_4 | PIN_T15 | 88
| RT_MOSI 、 CT_SDA | GPIO2_5 | PIN_R14 | 87
| TFT_VDEN | GPIO2_6 | PIN_M11 | 77
| TFT_PWM 、 TFT_BL | GPIO2_7 | PIN_M10 | 76
| TFT_HSYNC | GPIO2_8 | PIN_N9 | 75
RGB TFT显示屏 | TFT_VSYNC | GPIO2_9 | PIN_M9 | 74
| TFT_B7 | GPIO2_10 | PIN_L9 | 73
| TFT_VCLK | GPIO2_11 | PIN_R13 | 72
| TFT_B5 | GPIO2_12 | PIN_T13 | 71
| TFT_B6 | GPIO2_13 | PIN_R12 | 70
| TFT_B3 | GPIO2_14 | PIN_T5 | 53
| TFT_B4 | GPIO2_15 | PIN_L8 | 52
| TFT_G6 | GPIO2_16 | PIN_M8 | 51
| TFT_G7 | GPIO2_17 | PIN_P8 | 50
| TFT_G4 | GPIO2_18 | PIN_N8 | 49
| TFT_G5 | GPIO2_19 | PIN_M7 | 48
| TFT_G3 | GPIO2_20 | PIN_P6 | 47
| TFT_G2 | GPIO2_21 | PIN_N6 | 46
| TFT_R6 | GPIO2_22 | PIN_N5 | 43
| TFT_R7 | GPIO2_23 | PIN_P3 | 42
| TFT_R4 | GPIO2_24 | PIN_R5 | 41
| TFT_R5 | GPIO2_25 | PIN_T4 | 40
| TFT_R3 | GPIO2_26 | PIN_R4 | 39
|  | GPIO2_27 | PIN_T3 | 38