## Sheet1
功能 | 引脚号 | 信号名 | 备注
核心板时钟 | C12 | Clk_25M
| A14 | Clk_27M
| A15 | Clk_33.3333M
独立PLL | F13 | PLL_CLK0
| G12 | PLL_CLK1
| B13 | PLL_CLK2
BEEP蜂鸣器 | P10 | BEEP
板载LED0-3 | P8 | LED0
| K10 | LED1
| K9 | LED2
| L6 | LED3
板载KEY0-2 | N2 | KEY0
| L3 | KEY1
| R13 | KEY2 | 通常作为系统总复位
三线制数码管 | L7 | SEG7_DIO
| R7 | SEG7_RCLK
| P7 | SEG7_SCLK
通用扩展IO（40） | P6 | GPIO0_0
| R5 | GPIO0_1
| P5 | GPIO0_2
| R4 | GPIO0_3
| N7 | GPIO0_4
| N8 | GPIO0_5
| N6 | GPIO0_6
| N5 | GPIO0_7
| M4 | GPIO0_8
| M3 | GPIO0_9
| R3 | GPIO0_10
| P4 | GPIO0_11
| R2 | GPIO0_12
| P3 | GPIO0_13
| J4 | GPIO0_14
| K4 | GPIO0_15
| K3 | GPIO0_16
| J3 | GPIO0_17
| G6 | GPIO0_18
| F6 | GPIO0_19
| D5 | GPIO0_20
| E4 | GPIO0_21
| J6 | GPIO0_22
| J5 | GPIO0_23
| F5 | GPIO0_24
| G5 | GPIO0_25
| B3 | GPIO0_26
| C4 | GPIO0_27
| E6 | GPIO0_28
| E5 | GPIO0_29
| A3 | GPIO0_30
| A2 | GPIO0_31
| M2 | GPIO0_32
| N1 | GPIO0_33
| H3 | GPIO0_34
| J2 | GPIO0_35
通用排母LCD（36） | A5 | LCD_GPIO0
| B5 | LCD_GPIO1
| B6 | LCD_GPIO2
| C6 | LCD_GPIO3
| B15 | LCD_GPIO4
| B14 | LCD_GPIO5
| J14 | LCD_GPIO6
| G13 | LCD_GPIO7
| J15 | LCD_GPIO8
| H14 | LCD_GPIO9
| K13 | LCD_GPIO10
| J13 | LCD_GPIO11
| L12 | LCD_GPIO12
| K12 | LCD_GPIO13
| L11 | LCD_GPIO14
| M13 | LCD_GPIO15
| M12 | LCD_GPIO16
| N15 | LCD_GPIO17
| M14 | LCD_GPIO18
| P15 | LCD_GPIO19
| N14 | LCD_GPIO20
| P14 | LCD_GPIO21
| J11 | LCD_GPIO22
| P13 | LCD_GPIO23
| N12 | LCD_GPIO24
| R15 | LCD_GPIO25
| R14 | LCD_GPIO26
| R12 | LCD_GPIO27
摄像头接口 | C8 | CMOS_D0
| H11 | CMOS_D1
| G11 | CMOS_D2
| A7 | CMOS_D3
| B10 | CMOS_D4
| D10 | CMOS_D5
| A11 | CMOS_D6
| A9 | CMOS_D7
| F11 | CMOS_HREF
| C10 | CMOS_PCLK
| E11 | CMOS_SCLK
| A12 | CMOS_SDAT
| E9 | CMOS_VSYNC
| G10 | CMOS_XCLK
HDMI | E12 | DVI_CLK_N
| F12 | DVI_CLK_P
| H13 | DVI_TX0_N
| K14 | DVI_TX0_P
| B4 | DVI_TX1_N
| D4 | DVI_TX1_P
| D12 | DVI_TX2_N
| C14 | DVI_TX2_P