## CLK
W14 | FPGA_CLK2_50
U10 | FPGA_CLK1_50

## HPS
标识 | pin名 | 网络
V20 | IO, (DIFFIO_TX_R7p, DIFFOUT_R7p, DQ1R) | NetU4_V20
V19 | IO, (DIFFIO_RX_R4n, DIFFOUT_R4n, DQ1R) | NetU4_V19
U18 | IO, (DIFFIO_RX_R4p, DIFFOUT_R4p, DQ1R) | NetU4_U18
U17 | IO, (DIFFIO_RX_R6n, DIFFOUT_R6n, DQSn1R) | NetU4_U17
R21 | HPS_DDR, (_, _, _, HPS_CKE_1, HPS_CKE_1) | NetU4_R21
N19 | HPS_DDR, (_, _, _, HPS_ODT_1, HPS_ODT_1) | NetU4_N19
J16 | HPS_DDR, (_, _, _, HPS_CS#_1, HPS_CS#_1) | NetU4_J16
E18 | HPS_DDR, (_, _, _, HPS_A_15) | NetU4_E18
B20 | TRACE_D7, (_, _, _, _, _, TRACE_D7, SPIS | HPS_USR_GPIO9
B19 | TRACE_D6, (_, _, _, _, _, TRACE_D6, SPIS | HPS_USR_GPIO8
C14 | TRACE_D5, (_, _, _, _, _, TRACE_D5, SPIS | HPS_USR_GPIO7
C19 | TRACE_D4, (_, _, _, _, _, TRACE_D4, SPIS | HPS_USR_GPIO6
F13 | TRACE_D3, (_, _, _, _, _, TRACE_D3, SPIS | HPS_USR_GPIO5
C20 | TRACE_D2, (_, _, _, _, _, TRACE_D2, SPIS | HPS_USR_GPIO4
B15 | TRACE_CLK, (_, _, _, _, _, TRACE_CLK, _, | HPS_USR_GPIO3
C10 | SDMMC_FB_CLK_IN, (_, _, _, _, _, SDMMC_F | HPS_USR_GPIO2
A17 | CAN0_TX, CLKSEL0, (_, _, _, _, _, CAN0_T | HPS_USR_GPIO19
B14 | CAN0_RX, (_, _, _, _, _, CAN0_RX, UART0_ | HPS_USR_GPIO18
A18 | I2C0_SCL, (_, _, _, _, _, I2C0_SCL, UART | HPS_USR_GPIO17
A15 | I2C0_SDA, (_, _, _, _, _, I2C0_SDA, UART | HPS_USR_GPIO16
E13 | UART0_TX, CLKSEL1, (_, _, _, _, _, UART0 | HPS_USR_GPIO15
A16 | UART0_RX, (_, _, _, _, _, UART0_RX, CAN0 | HPS_USR_GPIO14
D14 | SPIM0_SS0, BOOTSEL0, (_, _, _, _, _, SPI | HPS_USR_GPIO13
A20 | SPIM0_MISO, (_, _, _, _, _, SPIM0_MISO, | HPS_USR_GPIO12
A22 | SPIM0_MOSI, (_, _, _, _, _, SPIM0_MOSI, | HPS_USR_GPIO11
A21 | SPIM0_CLK, (_, _, _, _, _, SPIM0_CLK, I2 | HPS_USR_GPIO10
E8 | SDMMC_PWREN, (_, _, _, _, _, SDMMC_PWREN | HPS_USR_GPIO1
H7 | RGMII0_TX_CLK, (_, _, _, _, _, RGMII0_TX | HPS_USR_GPIO0
B7 | RGMII0_RXD1, (_, _, _, _, _, RGMII0_RXD1 | HPS_USB_STP
E6 | RGMII0_RXD3, (_, _, _, _, _, RGMII0_RXD3 | HPS_USB_NXT
B8 | RGMII0_RXD2, (_, _, _, _, _, RGMII0_RXD2 | HPS_USB_DIR
H6 | RGMII0_RX_CTL, (_, _, _, _, _, RGMII0_RX | HPS_USB_DATA7
C7 | RGMII0_MDC, (_, _, _, _, _, RGMII0_MDC, | HPS_USB_DATA6
A7 | RGMII0_MDIO, (_, _, _, _, _, RGMII0_MDIO | HPS_USB_DATA5
F6 | RGMII0_RXD0, (_, _, _, _, _, RGMII0_RXD0 | HPS_USB_DATA4
D8 | RGMII0_TXD3, (_, _, _, _, _, RGMII0_TXD3 | HPS_USB_DATA3
A8 | RGMII0_TXD2, (_, _, _, _, _, RGMII0_TXD2 | HPS_USB_DATA2
G7 | RGMII0_TXD1, (_, _, _, _, _, RGMII0_TXD1 | HPS_USB_DATA1
F7 | RGMII0_TXD0, (_, _, _, _, _, RGMII0_TXD0 | HPS_USB_DATA0
H9 | RGMII0_RX_CLK, (_, _, _, _, _, RGMII0_RX | HPS_USB_CLKOUT
C15 | TRACE_D1, (_, _, _, _, _, TRACE_D1, SPIS | HPS_UART_TX
D19 | TRACE_D0, (_, _, _, _, _, TRACE_D0, SPIS | HPS_UART_RX
B9 | SDMMC_D3, (_, _, _, _, _, SDMMC_D3, USB0 | HPS_SD_DATA3
F8 | SDMMC_D2, (_, _, _, _, _, SDMMC_D2, USB0 | HPS_SD_DATA2
A10 | SDMMC_D1, (_, _, _, _, _, SDMMC_D1, USB0 | HPS_SD_DATA1
B10 | SDMMC_D0, (_, _, _, _, _, SDMMC_D0, USB0 | HPS_SD_DATA0
G9 | SDMMC_CMD, (_, _, _, _, _, SDMMC_CMD, US | HPS_SD_CMD
E9 | SDMMC_CCLK_OUT, (_, _, _, _, _, SDMMC_CC | HPS_SD_CLK
F11 | QSPI_IO3, (_, _, _, _, _, QSPI_IO3, _, U | HPS_LED1
F10 | QSPI_IO2, (_, _, _, _, _, QSPI_IO2, _, U | HPS_LED0
D12 | QSPI_IO1, (_, _, _, _, _, QSPI_IO1, _, U | HPS_KEY1
D11 | QSPI_IO0, (_, _, _, _, _, QSPI_IO0, _, U | HPS_KEY0
A13 | NAND_DQ4, (_, _, _, _, _, NAND_DQ4, RGMI | HPS_ENET_TX_EN
H12 | NAND_RB, (_, _, _, _, _, NAND_RB, RGMII1 | HPS_ENET_TX_DATA3
D13 | NAND_RE, (_, _, _, _, _, NAND_RE, RGMII1 | HPS_ENET_TX_DATA2
J9 | NAND_CLE, (_, _, _, _, _, NAND_CLE, RGMI | HPS_ENET_TX_DATA1
J12 | NAND_CE, (_, _, _, _, _, NAND_CE, RGMII1 | HPS_ENET_TX_DATA0
H11 | NAND_DQ3, (_, _, _, _, _, NAND_DQ3, RGMI | HPS_ENET_RX_DV
A12 | NAND_WP, (_, _, _, _, _, NAND_WP, RGMII1 | HPS_ENET_RX_DATA3
E11 | NAND_DQ7, (_, _, _, _, _, NAND_DQ7, RGMI | HPS_ENET_RX_DATA2
G10 | NAND_DQ6, (_, _, _, _, _, NAND_DQ6, RGMI | HPS_ENET_RX_DATA1
B13 | NAND_DQ0, (_, _, _, _, _, NAND_DQ0, RGMI | HPS_ENET_RX_DATA0
G12 | NAND_DQ5, (_, _, _, _, _, NAND_DQ5, RGMI | HPS_ENET_RX_CLK
H10 | NAND_DQ1, (_, _, _, _, _, NAND_DQ1, RGMI | HPS_ENET_MDIO
C12 | NAND_DQ2, (_, _, _, _, _, NAND_DQ2, RGMI | HPS_ENET_MDC
C11 | QSPI_CLK, (_, _, _, _, _, QSPI_CLK, _, _ | HPS_ENET_INT_N
J11 | NAND_ALE, (_, _, _, _, _, NAND_ALE, RGMI | HPS_ENET_GTX_CLK
D22 | HPS_DDR, (_, _, _, HPS_WE#) | HPS_DDR3_WE_N
D21 | HPS_RZQ_0 | HPS_DDR3_RZQ
W22 | HPS_DDR, (_, _, _, HPS_RESET#, HPS_RESET | HPS_DDR3_RESET_N
F21 | HPS_DDR, (_, _, _, HPS_RAS#) | HPS_DDR3_RAS_N
L20 | HPS_DDR, (_, _, _, HPS_ODT_0, HPS_ODT_0) | HPS_DDR3_ODT0
M15 | HPS_DDR, (_, _, _, HPS_DQS_3, HPS_DQS_3) | HPS_DDR3_DQS_P3
N14 | HPS_DDR, (_, _, _, HPS_DQS_2, HPS_DQS_2) | HPS_DDR3_DQS_P2
M14 | HPS_DDR, (_, _, _, HPS_DQS_1, HPS_DQS_1) | HPS_DDR3_DQS_P1
L15 | HPS_DDR, (_, _, _, HPS_DQS_0, HPS_DQS_0) | HPS_DDR3_DQS_P0
N15 | HPS_DDR, (_, _, _, HPS_DQS#_3, HPS_DQS#_ | HPS_DDR3_DQS_N3
P14 | HPS_DDR, (_, _, _, HPS_DQS#_2, HPS_DQS#_ | HPS_DDR3_DQS_N2
M13 | HPS_DDR, (_, _, _, HPS_DQS#_1, HPS_DQS#_ | HPS_DDR3_DQS_N1
K14 | HPS_DDR, (_, _, _, HPS_DQS#_0, HPS_DQS#_ | HPS_DDR3_DQS_N0
K19 | HPS_DDR, (_, _, _, HPS_DQ_9, HPS_DQ_9) | HPS_DDR3_DQ9
K20 | HPS_DDR, (_, _, _, HPS_DQ_8, HPS_DQ_8) | HPS_DDR3_DQ8
N22 | HPS_DDR, (_, _, _, HPS_DQ_7, HPS_DQ_7) | HPS_DDR3_DQ7
L22 | HPS_DDR, (_, _, _, HPS_DQ_6, HPS_DQ_6) | HPS_DDR3_DQ6
K16 | HPS_DDR, (_, _, _, HPS_DQ_5, HPS_DQ_5) | HPS_DDR3_DQ5
K18 | HPS_DDR, (_, _, _, HPS_DQ_4, HPS_DQ_4) | HPS_DDR3_DQ4
T17 | HPS_DDR, (_, _, _, HPS_DQ_31, HPS_DQ_31) | HPS_DDR3_DQ31
T18 | HPS_DDR, (_, _, _, HPS_DQ_30, HPS_DQ_30) | HPS_DDR3_DQ30
K21 | HPS_DDR, (_, _, _, HPS_DQ_3, HPS_DQ_3) | HPS_DDR3_DQ3
P18 | HPS_DDR, (_, _, _, HPS_DQ_29, HPS_DQ_29) | HPS_DDR3_DQ29
P19 | HPS_DDR, (_, _, _, HPS_DQ_28, HPS_DQ_28) | HPS_DDR3_DQ28
V22 | HPS_DDR, (_, _, _, HPS_DQ_27, HPS_DQ_27) | HPS_DDR3_DQ27
T20 | HPS_DDR, (_, _, _, HPS_DQ_26, HPS_DQ_26) | HPS_DDR3_DQ26
R15 | HPS_DDR, (_, _, _, HPS_DQ_25, HPS_DQ_25) | HPS_DDR3_DQ25
N17 | HPS_DDR, (_, _, _, HPS_DQ_24, HPS_DQ_24) | HPS_DDR3_DQ24
R20 | HPS_DDR, (_, _, _, HPS_DQ_23, HPS_DQ_23) | HPS_DDR3_DQ23
V21 | HPS_DDR, (_, _, _, HPS_DQ_22, HPS_DQ_22) | HPS_DDR3_DQ22
N16 | HPS_DDR, (_, _, _, HPS_DQ_21, HPS_DQ_21) | HPS_DDR3_DQ21
P16 | HPS_DDR, (_, _, _, HPS_DQ_20, HPS_DQ_20) | HPS_DDR3_DQ20
M20 | HPS_DDR, (_, _, _, HPS_DQ_2, HPS_DQ_2) | HPS_DDR3_DQ2
U22 | HPS_DDR, (_, _, _, HPS_DQ_19, HPS_DQ_19) | HPS_DDR3_DQ19
R19 | HPS_DDR, (_, _, _, HPS_DQ_18, HPS_DQ_18) | HPS_DDR3_DQ18
M19 | HPS_DDR, (_, _, _, HPS_DQ_17, HPS_DQ_17) | HPS_DDR3_DQ17
M17 | HPS_DDR, (_, _, _, HPS_DQ_16, HPS_DQ_16) | HPS_DDR3_DQ16
P21 | HPS_DDR, (_, _, _, HPS_DQ_15, HPS_DQ_15) | HPS_DDR3_DQ15
P22 | HPS_DDR, (_, _, _, HPS_DQ_14, HPS_DQ_14) | HPS_DDR3_DQ14
L18 | HPS_DDR, (_, _, _, HPS_DQ_13, HPS_DQ_13) | HPS_DDR3_DQ13
L16 | HPS_DDR, (_, _, _, HPS_DQ_12, HPS_DQ_12) | HPS_DDR3_DQ12
N20 | HPS_DDR, (_, _, _, HPS_DQ_11, HPS_DQ_11) | HPS_DDR3_DQ11
N21 | HPS_DDR, (_, _, _, HPS_DQ_10, HPS_DQ_10) | HPS_DDR3_DQ10
J19 | HPS_DDR, (_, _, _, HPS_DQ_1, HPS_DQ_1) | HPS_DDR3_DQ1
J18 | HPS_DDR, (_, _, _, HPS_DQ_0, HPS_DQ_0) | HPS_DDR3_DQ0
R18 | HPS_DDR, (_, _, _, HPS_DM_3, HPS_DM_3) | HPS_DDR3_DM3
U19 | HPS_DDR, (_, _, _, HPS_DM_2, HPS_DM_2) | HPS_DDR3_DM2
T22 | HPS_DDR, (_, _, _, HPS_DM_1, HPS_DM_1) | HPS_DDR3_DM1
M22 | HPS_DDR, (_, _, _, HPS_DM_0, HPS_DM_0) | HPS_DDR3_DM0
H15 | HPS_DDR, (_, _, _, HPS_CS#_0, HPS_CS#_0) | HPS_DDR3_CS0_N
T21 | HPS_DDR, (_, _, _, HPS_CKE_0, HPS_CKE_0) | HPS_DDR3_CKE0
K15 | HPS_DDR, (_, _, _, HPS_CK, HPS_CK) | HPS_DDR3_CK_P
J14 | HPS_DDR, (_, _, _, HPS_CK#, HPS_CK#) | HPS_DDR3_CK_N
F20 | HPS_DDR, (_, _, _, HPS_CAS#) | HPS_DDR3_CAS_N
G18 | HPS_DDR, (_, _, _, HPS_BA_2) | HPS_DDR3_BA2
G20 | HPS_DDR, (_, _, _, HPS_BA_1) | HPS_DDR3_BA1
G22 | HPS_DDR, (_, _, _, HPS_BA_0) | HPS_DDR3_BA0
B22 | HPS_DDR, (_, _, _, HPS_A_9, HPS_CA_9) | HPS_DDR3_ADDR9
C22 | HPS_DDR, (_, _, _, HPS_A_8, HPS_CA_8) | HPS_DDR3_ADDR8
H21 | HPS_DDR, (_, _, _, HPS_A_7, HPS_CA_7) | HPS_DDR3_ADDR7
H22 | HPS_DDR, (_, _, _, HPS_A_6, HPS_CA_6) | HPS_DDR3_ADDR6
G19 | HPS_DDR, (_, _, _, HPS_A_5, HPS_CA_5) | HPS_DDR3_ADDR5
H17 | HPS_DDR, (_, _, _, HPS_A_4, HPS_CA_4) | HPS_DDR3_ADDR4
H20 | HPS_DDR, (_, _, _, HPS_A_3, HPS_CA_3) | HPS_DDR3_ADDR3
J21 | HPS_DDR, (_, _, _, HPS_A_2, HPS_CA_2) | HPS_DDR3_ADDR2
C21 | HPS_DDR, (_, _, _, HPS_A_14) | HPS_DDR3_ADDR14
E21 | HPS_DDR, (_, _, _, HPS_A_13) | HPS_DDR3_ADDR13
E20 | HPS_DDR, (_, _, _, HPS_A_12) | HPS_DDR3_ADDR12
E19 | HPS_DDR, (_, _, _, HPS_A_11) | HPS_DDR3_ADDR11
F22 | HPS_DDR, (_, _, _, HPS_A_10) | HPS_DDR3_ADDR10
J22 | HPS_DDR, (_, _, _, HPS_A_1, HPS_CA_1) | HPS_DDR3_ADDR1
L21 | HPS_DDR, (_, _, _, HPS_A_0, HPS_CA_0) | HPS_DDR3_ADDR0
D7 | RGMII0_TX_CTL, (_, _, _, _, _, RGMII0_TX | HPS_CONV_USB_N
B12 | NAND_WE, BOOTSEL2, (_, _, _, _, _, NAND_ | HPS_BOOTSEL2
A11 | QSPI_SS0, BOOTSEL1, (_, _, _, _, _, QSPI | HPS_BOOTSEL1
U20 | VREFB6BN0_HPS | DDR3_VREF_HPS
H19 | VREFB6AN0_HPS | DDR3_VREF_HPS

## GPIO0
Y11 | FPGA_GPIO0_D31 | PIN_W21 | FPGA_GPIO0_D0 | PIN_W21 | FPGA_GPIO0_D0 | PIN_Y21 | FPGA_GPIO0_D1
AB10 | FPGA_GPIO0_D30 | PIN_Y21 | FPGA_GPIO0_D1 | PIN_AA22 | FPGA_GPIO0_D2 | PIN_Y20 | FPGA_GPIO0_D3
AA11 | FPGA_GPIO0_D29 | PIN_AA22 | FPGA_GPIO0_D2 | PIN_AB22 | FPGA_GPIO0_D4 | PIN_AA21 | FPGA_GPIO0_D5
AB12 | FPGA_GPIO0_D28 | PIN_Y20 | FPGA_GPIO0_D3 | PIN_AB20 | FPGA_GPIO0_D6 | PIN_Y19 | FPGA_GPIO0_D7
W12 | FPGA_GPIO0_D27 | PIN_AB22 | FPGA_GPIO0_D4 | PIN_W18 | FPGA_GPIO0_D8 | PIN_AB19 | FPGA_GPIO0_D9
Y13 | FPGA_GPIO0_D26 | PIN_AA21 | FPGA_GPIO0_D5 | PIN_AA18 | FPGA_GPIO0_D10 | PIN_AB18 | FPGA_GPIO0_D11
Y14 | FPGA_GPIO0_D25 | PIN_AB20 | FPGA_GPIO0_D6 | PIN_AA16 | FPGA_GPIO0_D12 | PIN_AA15 | FPGA_GPIO0_D13
AB13 | FPGA_GPIO0_D24 | PIN_Y19 | FPGA_GPIO0_D7 | PIN_AB15 | FPGA_GPIO0_D14 | PIN_V17 | FPGA_GPIO0_D15
AA13 | FPGA_GPIO0_D23 | PIN_W18 | FPGA_GPIO0_D8 | PIN_AB17 | FPGA_GPIO0_D16 | PIN_W16 | FPGA_GPIO0_D17
AB14 | FPGA_GPIO0_D22 | PIN_AB19 | FPGA_GPIO0_D9 | PIN_Y16 | FPGA_GPIO0_D18 | PIN_V16 | FPGA_GPIO0_D19
V15 | FPGA_GPIO0_D21 | PIN_AA18 | FPGA_GPIO0_D10 | PIN_Y15 | FPGA_GPIO0_D20 | PIN_V15 | FPGA_GPIO0_D21
Y15 | FPGA_GPIO0_D20 | PIN_AB18 | FPGA_GPIO0_D11 | PIN_AB14 | FPGA_GPIO0_D22 | PIN_AA13 | FPGA_GPIO0_D23
V16 | FPGA_GPIO0_D19 | PIN_AA16 | FPGA_GPIO0_D12 | PIN_AB13 | FPGA_GPIO0_D24 | PIN_Y14 | FPGA_GPIO0_D25
Y16 | FPGA_GPIO0_D18 | PIN_AA15 | FPGA_GPIO0_D13 | PIN_Y13 | FPGA_GPIO0_D26 | PIN_W12 | FPGA_GPIO0_D27
W16 | FPGA_GPIO0_D17 | PIN_AB15 | FPGA_GPIO0_D14 | PIN_AB12 | FPGA_GPIO0_D28 | PIN_AA11 | FPGA_GPIO0_D29
AB17 | FPGA_GPIO0_D16 | PIN_V17 | FPGA_GPIO0_D15 | PIN_AB10 | FPGA_GPIO0_D30 | PIN_Y11 | FPGA_GPIO0_D31
V17 | FPGA_GPIO0_D15 | PIN_AB17 | FPGA_GPIO0_D16
AB15 | FPGA_GPIO0_D14 | PIN_W16 | FPGA_GPIO0_D17
AA15 | FPGA_GPIO0_D13 | PIN_Y16 | FPGA_GPIO0_D18
AA16 | FPGA_GPIO0_D12 | PIN_V16 | FPGA_GPIO0_D19
AB18 | FPGA_GPIO0_D11 | PIN_Y15 | FPGA_GPIO0_D20
AA18 | FPGA_GPIO0_D10 | PIN_V15 | FPGA_GPIO0_D21
AB19 | FPGA_GPIO0_D9 | PIN_AB14 | FPGA_GPIO0_D22
W18 | FPGA_GPIO0_D8 | PIN_AA13 | FPGA_GPIO0_D23
Y19 | FPGA_GPIO0_D7 | PIN_AB13 | FPGA_GPIO0_D24
AB20 | FPGA_GPIO0_D6 | PIN_Y14 | FPGA_GPIO0_D25
AA21 | FPGA_GPIO0_D5 | PIN_Y13 | FPGA_GPIO0_D26
AB22 | FPGA_GPIO0_D4 | PIN_W12 | FPGA_GPIO0_D27
Y20 | FPGA_GPIO0_D3 | PIN_AB12 | FPGA_GPIO0_D28
AA22 | FPGA_GPIO0_D2 | PIN_AA11 | FPGA_GPIO0_D29
Y21 | FPGA_GPIO0_D1 | PIN_AB10 | FPGA_GPIO0_D30
W21 | FPGA_GPIO0_D0 | PIN_Y11 | FPGA_GPIO0_D31

## GPIO1
A6 | FPGA_GPIO1_D27 | W11 | FPGA_GPIO1_D0 | V11 | FPGA_GPIO1_D1
A5 | FPGA_GPIO1_D26 | AB9 | FPGA_GPIO1_D2 | V10 | FPGA_GPIO1_D3
C6 | FPGA_GPIO1_D25 | AB8 | FPGA_GPIO1_D4 | V9 | FPGA_GPIO1_D5
C5 | FPGA_GPIO1_D24 | AA8 | FPGA_GPIO1_D6 | AB7 | FPGA_GPIO1_D7
E5 | FPGA_GPIO1_D23 | Y8 | FPGA_GPIO1_D8 | W8 | FPGA_GPIO1_D9
F5 | FPGA_GPIO1_D22 | AA7 | FPGA_GPIO1_D10 | W7 | FPGA_GPIO1_D11
U7 | FPGA_GPIO1_D21 | AA6 | FPGA_GPIO1_D12 | AB5 | FPGA_GPIO1_D13
V7 | FPGA_GPIO1_D20 | AA5 | FPGA_GPIO1_D14 | Y5 | FPGA_GPIO1_D15
U6 | FPGA_GPIO1_D19 | W6 | FPGA_GPIO1_D16 | V5 | FPGA_GPIO1_D17
V6 | FPGA_GPIO1_D18 | V6 | FPGA_GPIO1_D18 | U6 | FPGA_GPIO1_D19
V5 | FPGA_GPIO1_D17 | V7 | FPGA_GPIO1_D20
W6 | FPGA_GPIO1_D16 | U7 | FPGA_GPIO1_D21
Y5 | FPGA_GPIO1_D15
AA5 | FPGA_GPIO1_D14
AB5 | FPGA_GPIO1_D13 | F5 | FPGA_GPIO1_D22 | E5 | FPGA_GPIO1_D23
AA6 | FPGA_GPIO1_D12 | C5 | FPGA_GPIO1_D24 | C6 | FPGA_GPIO1_D25
W7 | FPGA_GPIO1_D11 | A5 | FPGA_GPIO1_D26 | A6 | FPGA_GPIO1_D27
AA7 | FPGA_GPIO1_D10
W8 | FPGA_GPIO1_D9
Y8 | FPGA_GPIO1_D8
AB7 | FPGA_GPIO1_D7
AA8 | FPGA_GPIO1_D6
V9 | FPGA_GPIO1_D5
AB8 | FPGA_GPIO1_D4
V10 | FPGA_GPIO1_D3
AB9 | FPGA_GPIO1_D2
V11 | FPGA_GPIO1_D1
W11 | FPGA_GPIO1_D0

## Dual_AD9226
GPIO信号 | FPGAG管脚 | ADC信号 |  | GPIO0按照接口物理排序分组
GPIO0-0 | PIN_W21 | ADCA_CLK |  | 信号名 | FPGA管脚 | 信号名 | FPGA管脚
GPIO0-12 | PIN_AA16 | ADCA_D0
GPIO0-11 | PIN_AB18 | ADCA_D1
GPIO0-10 | PIN_AA18 | ADCA_D2 |  | GPIO0-31 | PIN_Y11 | GPIO0-30 | PIN_AB10
GPIO0-9 | PIN_AB19 | ADCA_D3 |  | GPIO0-29 | PIN_AA11 | GPIO0-28 | PIN_AB12
GPIO0-8 | PIN_W18 | ADCA_D4 | ADCB_OTR | GPIO0-27 | PIN_W12 | GPIO0-26 | PIN_Y13 | ADCB_D0
GPIO0-7 | PIN_Y19 | ADCA_D5 | GND |  |  | 3.3V
GPIO0-6 | PIN_AB20 | ADCA_D6 | ADCB_D1 | GPIO0-25 | PIN_Y14 | GPIO0-24 | PIN_AB13 | ADCB_D2
GPIO0-5 | PIN_AA21 | ADCA_D7 | ADCB_D3 | GPIO0-23 | PIN_AA13 | GPIO0-22 | PIN_AB14 | ADCB_D4
GPIO0-4 | PIN_AB22 | ADCA_D8 | ADCB_D5 | GPIO0-21 | PIN_V15 | GPIO0-20 | PIN_Y15 | ADCB_D6
GPIO0-3 | PIN_Y20 | ADCA_D9 | ADCB_D7 | GPIO0-19 | PIN_V16 | GPIO0-18 | PIN_Y16 | ADCB_D8
GPIO0-2 | PIN_AA22 | ADCA_D10 | ADCB_D9 | GPIO0-17 | PIN_W16 | GPIO0-16 | PIN_AB17 | ADCB_D10
GPIO0-1 | PIN_Y21 | ADCA_D11 | ADCB_D11 | GPIO0-15 | PIN_V17 | GPIO0-14 | PIN_AB15 | ADCB_CLK
GPIO0-13 | PIN_AA15 | ADCA_OTR | ADCA_OTR | GPIO0-13 | PIN_AA15 | GPIO0-12 | PIN_AA16 | ADCA_D0
GPIO0-14 | PIN_AB15 | ADCB_CLK | ADCA_D1 | GPIO0-11 | PIN_AB18 | GPIO0-10 | PIN_AA18 | ADCA_D2
GPIO0-26 | PIN_Y13 | ADCB_D0 | GND |  |  | 5V
GPIO0-25 | PIN_Y14 | ADCB_D1 | ADCA_D3 | GPIO0-9 | PIN_AB19 | GPIO0-8 | PIN_W18 | ADCA_D4
GPIO0-24 | PIN_AB13 | ADCB_D2 | ADCA_D5 | GPIO0-7 | PIN_Y19 | GPIO0-6 | PIN_AB20 | ADCA_D6
GPIO0-23 | PIN_AA13 | ADCB_D3 | ADCA_D7 | GPIO0-5 | PIN_AA21 | GPIO0-4 | PIN_AB22 | ADCA_D8
GPIO0-22 | PIN_AB14 | ADCB_D4 | ADCA_D9 | GPIO0-3 | PIN_Y20 | GPIO0-2 | PIN_AA22 | ADCA_D10
GPIO0-21 | PIN_V15 | ADCB_D5 | ADCA_D11 | GPIO0-1 | PIN_Y21 | GPIO0-0 | PIN_W21 | ADCA_CLK
GPIO0-20 | PIN_Y15 | ADCB_D6
GPIO0-19 | PIN_V16 | ADCB_D7
GPIO0-18 | PIN_Y16 | ADCB_D8
GPIO0-17 | PIN_W16 | ADCB_D9
GPIO0-16 | PIN_AB17 | ADCB_D10
GPIO0-15 | PIN_V17 | ADCB_D11
GPIO0-27 | PIN_W12 | ADCB_OTR
回到主页

## 芯航线TFT_V2.0
FPGAG管脚 | 默认功能 | 芯航线TFT V2.0
PIN_W11 | GPIO2_0 | TS_PEN
PIN_V9 | GPIO2_5 | TS_MOSI
PIN_AB9 | GPIO2_2 | TS_MISO
PIN_AB8 | GPIO2_4 | TS_CS
PIN_V10 | GPIO2_3 | TS_CLK
PIN_W8 | GPIO2_9 | TFT_VSYNC
PIN_AA8 | GPIO2_6 | TFT_VDEN
PIN_W7 | GPIO2_11 | TFT_VCLK
PIN_V11 | GPIO2_1 | TFT_RESET
PIN_E5 | GPIO2_23 | TFT_R7
PIN_F5 | GPIO2_22 | TFT_R6
PIN_C6 | GPIO2_25 | TFT_R5
PIN_C5 | GPIO2_24 | TFT_R4
PIN_A5 | GPIO2_26 | TFT_R3
PIN_AB7 | GPIO2_7 | TFT_PWM
PIN_Y8 | GPIO2_8 | TFT_HSYNC
PIN_V5 | GPIO2_17 | TFT_G7
PIN_W6 | GPIO2_16 | TFT_G6
PIN_U6 | GPIO2_19 | TFT_G5
PIN_V6 | GPIO2_18 | TFT_G4
PIN_V7 | GPIO2_20 | TFT_G3
PIN_U7 | GPIO2_21 | TFT_G2
PIN_AA7 | GPIO2_10 | TFT_B7
PIN_AB5 | GPIO2_13 | TFT_B6
PIN_AA6 | GPIO2_12 | TFT_B5
PIN_Y5 | GPIO2_15 | TFT_B4
PIN_AA5 | GPIO2_14 | TFT_B3
PIN_A6 | GPIO2_27

## CMOS
GPIO_1[0] | PIN_W21 | cmos_sclk
GPIO_1[1] | PIN_Y21 | cmos_sdat
GPIO_1[2] | PIN_AA22 | cmos_vsync
GPIO_1[3] | PIN_Y20 | cmos_href
GPIO_1[4] | PIN_AB22 | cmos_pclk
GPIO_1[5] | PIN_AA21 | cmos_xclk
GPIO_1[6] | PIN_AB20 | cmos_data[7]
GPIO_1[7] | PIN_Y19 | cmos_data[6]
GPIO_1[8] | PIN_W18 | cmos_data[5]
GPIO_1[9] | PIN_AB19 | cmos_data[4]
GPIO_1[10] | PIN_AA18 | cmos_data[3]
GPIO_1[11] | PIN_AB18 | cmos_data[2]
GPIO_1[12] | PIN_AA16 | cmos_data[1]
GPIO_1[13] | PIN_AA15 | cmos_data[0]
GPIO_1[14] | PIN_AB15 | cmos_rst_n
GPIO_1[15] | PIN_V17 | cmos_pwdn
GPIO_1[16] | PIN_AB17
GPIO_1[17] | PIN_W16
GPIO_1[18] | PIN_Y16
GPIO_1[19] | PIN_V16
GPIO_1[20] | PIN_Y15
GPIO_1[21] | PIN_V15
GPIO_1[22 | PIN_AB14
GPIO_1[23] | PIN_AA13
GPIO_1[24] | PIN_AB13
GPIO_1[25] | PIN_Y14
GPIO_1[26] | PIN_Y13
GPIO_1[27] | PIN_W12
GPIO_1[28] | PIN_AB12
GPIO_1[29] | PIN_AA11
GPIO_1[30] | PIN_AB10
GPIO_1[31] | PIN_Y11

## VGA
GPIO2_27 | VGA_CLOCK | PIN_A6
GPIO2_1 | VGA_VS | PIN_V11
GPIO2_8 | VGA_R7 | PIN_Y8 | RGB23 | PIN_Y8
GPIO2_9 | VGA_R6 | PIN_W8 | RGB22 | PIN_W8
GPIO2_6 | VGA_R5 | PIN_AA8 | RGB21 | PIN_AA8
GPIO2_7 | VGA_R4 | PIN_AB7 | RGB20 | PIN_AB7
GPIO2_4 | VGA_R3 | PIN_AB8 | RGB19 | PIN_AB8
GPIO2_5 | VGA_R2 | PIN_V9 | RGB18 | PIN_V9
GPIO2_2 | VGA_R1 | PIN_AB9 | RGB17 | PIN_AB9
GPIO2_3 | VGA_R0 | PIN_V10 | RGB16 | PIN_V10
GPIO2_0 | VGA_HS | PIN_W11 | RGB15 | PIN_W6
GPIO2_16 | VGA_G7 | PIN_W6 | RGB14 | PIN_V5
GPIO2_17 | VGA_G6 | PIN_V5 | RGB13 | PIN_AA5
GPIO2_14 | VGA_G5 | PIN_AA5 | RGB12 | PIN_Y5
GPIO2_15 | VGA_G4 | PIN_Y5 | RGB11 | PIN_AA6
GPIO2_12 | VGA_G3 | PIN_AA6 | RGB10 | PIN_AB5
GPIO2_13 | VGA_G2 | PIN_AB5 | RGB9 | PIN_AA7
GPIO2_10 | VGA_G1 | PIN_AA7 | RGB8 | PIN_W7
GPIO2_11 | VGA_G0 | PIN_W7 | RGB7 | PIN_A5
GPIO2_19 | VGA_BLK | PIN_U6 | RGB6 | PIN_C6
GPIO2_26 | VGA_B7 | PIN_A5 | RGB5 | PIN_E5
GPIO2_25 | VGA_B6 | PIN_C6 | RGB4 | PIN_F5
GPIO2_23 | VGA_B5 | PIN_E5 | RGB3 | PIN_U7
GPIO2_22 | VGA_B4 | PIN_F5 | RGB2 | PIN_V7
GPIO2_21 | VGA_B3 | PIN_U7 | RGB1 | PIN_V6
GPIO2_20 | VGA_B2 | PIN_V7 | RGB0 | PIN_C5
GPIO2_18 | VGA_B1 | PIN_V6
GPIO2_24 | VGA_B0 | PIN_C5