## 基本设备
芯航线FPGA学习套件V1.0引脚分配表 感谢有您给我平台，助我成长！
最详细的教程，最优质的服务，最及时的技术支持，为每一个FPGA学习和开发者用心服务
1.若发现引脚分配中存在不合理支持，欢迎及时指出
做最专业的FPGA学习套件，出最精致的教学视频，感谢您选择芯航线FPGA学习套件。
电话：17090119429 技术支持QQ群：472607506 邮箱：xiaomeige_fpga@foxmail.com
SRAM | SDRAM | CMOS摄像头 | VGA数码管PS2 | GPIO 0 | GPIO1 | USB模块V1.0 | USB模块V1.1 | 基本设备
4.3寸TFT V 1.0 | 4.3寸TFT V1.1 | 多通道ADDA V1.0 | 多通道ADDA V1.1 | 高性能VGA输出模块 | 兼容正点原子液晶屏模块 | 矩阵键盘 | 2x17排母TFT/VGA
EPCS信号名 | 对应FPGA管脚
ASDIO | PIN_C1
DATA | PIN_H2
NCS | PIN_D2
DCLK | PIN_H1
JTAG信号名 | 对应FPGA管脚
TDI | PIN_H4
TDO | PIN_J4
TCK | PIN_H3
TMS | PIN_J5
AT24C64信号名 | 对应FPGA管脚
IIC_SCL | PIN_N13
IIC_SDA | PIN_P14
红外接收头 | 对应FPGA管脚
IR | PIN_E15
FPGA时钟输入 | 对应FPGA管脚
REF_CLK0 | PIN_E1
独立按键 | 对应FPGA管脚 | 主板印字
KEYS0 | PIN_E16 | KEY0 | KEY1
KEYS1 | PIN_M16 | KEY1 | KEY2
KEYS2 | PIN_M1 | RST_n | RST_n
高亮LED | 对应FPGA管脚
LED0 | PIN_P11
LED1 | PIN_N11
LED2 | PIN_N12
LED3 | PIN_L11
无源蜂鸣器 | 对应FPGA管脚
BEEP | PIN_N8
CH340串口 | 对应FPGA管脚
UART_RX | PIN_E7
UART_TX | PIN_F8
核心板为1.1版本的时候，丝印与对应引脚关系

## TFT_FPC
芯航线FPGA学习套件V1.1引脚分配表 感谢有您给我平台，助我成长！
最详细的教程，最优质的服务，最及时的技术支持，为每一个FPGA学习和开发者用心服务
1.若发现引脚分配中存在不合理支持，欢迎及时指出
做最专业的FPGA学习套件，出最精致的教学视频，感谢您选择芯航线FPGA学习套件。
电话：17090119429 技术支持QQ群：472607506 邮箱：xiaomeige_fpga@foxmail.com
SRAM | SDRAM | CMOS摄像头 | VGA数码管PS2 | GPIO 0 | GPIO1 | USB模块V1.0 | USB模块V1.1 | 基本设备
4.3寸TFT V 1.0 | 4.3寸TFT V1.1 | 多通道ADDA V1.0 | 多通道ADDA V1.1 | 高性能VGA输出模块 | 兼容正点原子液晶屏模块 | 矩阵键盘 | 2x17排母TFT/VGA
TFT FPC接口引脚名 | 对应FPGA引脚名称
TFT_D0 | PIN_K8
TFT_D1 | PIN_G11
TFT_D2 | PIN_F14
TFT_D3 | PIN_F13
TFT_D4 | PIN_L12
TFT_D5 | PIN_K12
TFT_D6 | PIN_J14
TFT_D7 | PIN_K11
TFT_D8 | PIN_J11
TFT_D9 | PIN_K10
TFT_D10 | PIN_L10
TFT_D11 | PIN_K9
TFT_D12 | PIN_N14
TFT_D13 | PIN_M12
TFT_D14 | PIN_L13
TFT_D15 | PIN_L14
TFT_HSYNC | PIN_D14
TFT_NRST | PIN_D12
TFT_PWM | PIN_F9
TFT_VCLK | PIN_C14
TFT_VDEN | PIN_E11
TFT_VSYNC | PIN_F10
TS_BUSY | PIN_F11
TS_CLK | PIN_C11
TS_CS | PIN_E10
TS_MISO | PIN_D9
TS_MOSI | PIN_D11
TS_PEN | PIN_J12

## SRAM
芯航线FPGA学习套件V1.1引脚分配表 感谢有您给我平台，助我成长！
SRAM | SDRAM | 最详细的教程，最优质的服务，最及时的技术支持，为每一个FPGA学习和开发者用心服务
4.3寸TFT V 1.0 | 4.3寸TFT V1.1 | 1.若发现引脚分配中存在不合理支持，欢迎及时指出
SRAM引脚名 | 对应FPGA引脚名称 | 做最专业的FPGA学习套件，出最精致的教学视频，感谢您选择芯航线FPGA学习套件。
SRAM_A0 | PIN_C2 | 电话：17090119429 技术支持QQ群：472607506 邮箱：xiaomeige_fpga@foxmail.com
SRAM_A1 | PIN_B1
SRAM_A2 | PIN_A2 | CMOS摄像头 | VGA数码管PS2 | GPIO 0 | GPIO1 | USB模块V1.0 | USB模块V1.1 | 基本设备
SRAM_A3 | PIN_B3 | 多通道ADDA V1.0 | 多通道ADDA V1.1 | 高性能VGA输出模块 | 兼容正点原子液晶屏模块 | 矩阵键盘 | 2x17排母TFT/VGA
SRAM_A4 | PIN_A3 | 与其他模块复用端口名
SRAM_A5 | PIN_E8 | P6_39
SRAM_A6 | PIN_A9 | P6_40
SRAM_A7 | PIN_B9 | P6_37
SRAM_A8 | PIN_A10 | P6_38
SRAM_A9 | PIN_B10 | P6_35
SRAM_A10 | PIN_D1 | P6_23
SRAM_A11 | PIN_F2 | P6_24
SRAM_A12 | PIN_F1 | P6_21
SRAM_A13 | PIN_G2 | P6_22
SRAM_A14 | PIN_G1 | P6_19
SRAM_A15 | PIN_L2 | P6_2
SRAM_A16 | PIN_N2 | P6_1
SRAM_A17 | PIN_N1 | P6_4
SRAM_A18/NC | PIN_J1 | P6_3
SRAM_CE | PIN_B4 | P6_6
SRAM_DQ0 | PIN_A4
SRAM_DQ1 | PIN_B5
SRAM_DQ2 | PIN_A5
SRAM_DQ3 | PIN_B6 | P6_5
SRAM_DQ4 | PIN_A6
SRAM_DQ5 | PIN_B7 | P6_36
SRAM_DQ6 | PIN_A7 | P6_33
SRAM_DQ7 | PIN_B8 | P6_34
SRAM_DQ8 | PIN_J2 | P6_31
SRAM_DQ9 | PIN_K1 | P6_32
SRAM_DQ10 | PIN_K2 | P6_27
SRAM_DQ11 | PIN_L1 | P6_28
SRAM_DQ12 | PIN_R4 | P6_25
SRAM_DQ13 | PIN_T3 | P6_8
SRAM_DQ14 | PIN_R3 | P6_7
SRAM_DQ15 | PIN_T2 | P6_10
SRAM_LB | PIN_R1 | P6_9
SRAM_OE | PIN_P1 | P6_14
SRAM_UB | PIN_P2 | P6_13
SRAM_WE | PIN_A8 | P6_16
P6_15
P6_18
P6_20
P6_17
P6_26

## 备注
P2_1 | GPIO0 | PIN_M11 | spi_0_MISO | spi ip
P2_2 | GPIO1 | PIN_M10 | spi_0_MOSI
P2_3 | GPIO2 | PIN_N9 | spi_0_SCLK
P2_4 | GPIO3 | PIN_M9 | spi_0_SS_n
P2_36 | GPIO31 | PIN_D6 | eth_nrst
P2_37 | GPIO32 | PIN_C6 | user_spi_csn | user spi
P2_38 | GPIO33 | PIN_E6 | user_spi_miso
P2_39 | GPIO34 | PIN_D8 | user_spi_mosi
P2_40 | GPIO35 | PIN_C8 | user_spi_sclk

## SDRAM
SRAM | SDRAM | CMOS摄像头 | VGA数码管PS2 | GPIO 0 | GPIO1 | USB模块V1.0 | USB模块V1.1 | 基本设备
4.3寸TFT V 1.0 | 4.3寸TFT V1.1 | 多通道ADDA V1.0 | 多通道ADDA V1.1 | 高性能VGA输出模块 | 兼容正点原子液晶屏模块 | 矩阵键盘 | 2x17排母TFT/VGA
SDRAM引脚名 | 对应FPGA引脚名称
sdram_we_n | PIN_T12
sdram_ras_n | PIN_T13
sdram_dqm[1] | PIN_K15
sdram_dqm[0] | PIN_R11
sdram_dq[15] | PIN_T15
sdram_dq[14] | PIN_R16
sdram_dq[13] | PIN_P15
sdram_dq[12] | PIN_P16
sdram_dq[11] | PIN_N15
sdram_dq[10] | PIN_N16
sdram_dq[9] | PIN_L15
sdram_dq[8] | PIN_L16
sdram_dq[7] | PIN_T11
sdram_dq[6] | PIN_R10
sdram_dq[5] | PIN_T10
sdram_dq[4] | PIN_R9
sdram_dq[3] | PIN_T9
sdram_dq[2] | PIN_P9
sdram_dq[1] | PIN_T8
sdram_dq[0] | PIN_R8
sdram_cs_n | PIN_R13
sdram_clk | PIN_K16
sdram_cke | PIN_J15
sdram_cas_n | PIN_R12
sdram_ba[1] | PIN_R7
sdram_ba[0] | PIN_T7
sdram_addr[12] | PIN_J16
sdram_addr[11] | PIN_J13
sdram_addr[10] | PIN_T6
sdram_addr[9] | PIN_G16
sdram_addr[8] | PIN_G15
sdram_addr[7] | PIN_F16
sdram_addr[6] | PIN_F15
sdram_addr[5] | PIN_R14
sdram_addr[4] | PIN_T14
sdram_addr[3] | PIN_T4
sdram_addr[2] | PIN_R5
sdram_addr[1] | PIN_T5
sdram_addr[0] | PIN_R6

## CMOS摄像头
SRAM | SDRAM | CMOS摄像头 | VGA数码管PS2 | GPIO 0 | GPIO1 | USB模块V1.0 | USB模块V1.1 | 基本设备
4.3寸TFT V 1.0 | 4.3寸TFT V1.1 | 多通道ADDA V1.0 | 多通道ADDA V1.1 | 高性能VGA输出模块 | 兼容正点原子液晶屏模块 | 矩阵键盘 | 2x17排母TFT/VGA
摄像头接口引脚名 | 对应FPGA引脚名称
CMOS_D0 | PIN_A13
CMOS_D1 | PIN_B12
CMOS_D2 | PIN_A14
CMOS_D3 | PIN_B13
CMOS_D4 | PIN_A15
CMOS_D5 | PIN_B14
CMOS_D6 | PIN_C15
CMOS_D7 | PIN_B16
CMOS_HREF | PIN_F7
CMOS_PCLK | PIN_C16
CMOS_PWDN | PIN_A12
CMOS_VSYNC | PIN_D16
CMOS_XCLK | PIN_D15
CMOS_SCLK | PIN_E9
CMOS_SDA | PIN_C9
CMOS_RST | PIN_A11

## GPIO0
芯航线FPGA学习套件V1.1引脚分配表 感谢有您给我平台，助我成长！
最详细的教程，最优质的服务，最及时的技术支持，为每一个FPGA学习和开发者用心服务
1.若发现引脚分配中存在不合理支持，欢迎及时指出
做最专业的FPGA学习套件，出最精致的教学视频，感谢您选择芯航线FPGA学习套件。
电话：17090119429 技术支持QQ群：472607506 邮箱：xiaomeige_fpga@foxmail.com
SRAM | SDRAM | CMOS摄像头 | VGA数码管PS2 | GPIO 0 | GPIO1 | USB模块V1.0 | USB模块V1.1 | 基本设备
4.3寸TFT V 1.0 | 4.3寸TFT V1.1 | 多通道ADDA V1.0 | 多通道ADDA V1.1 | 高性能VGA输出模块 | 兼容正点原子液晶屏模块 | 矩阵键盘 | 2x17排母TFT/VGA
插件引脚编号 | 功能标号 | 与FPGA相连管脚
P2_1 | GPIO0 | PIN_M11 |  | spi_clk | Output | PIN_M11
P2_2 | GPIO1 | PIN_M10 |  | spi_cs | Output | PIN_M10
P2_3 | GPIO2 | PIN_N9 |  | spi_di | Output | PIN_N9
P2_4 | GPIO3 | PIN_M9 |  | spi_do | Input | PIN_M9
P2_5 | GPIO4 | PIN_L9
P2_6 | GPIO5 | PIN_L8
P2_7 | GPIO6 | PIN_M8
P2_8 | GPIO7 | PIN_P8
P2_9 | GPIO8 | PIN_M7
P2_10 | GPIO9 | PIN_P6
P2_11 | VCC5.0
P2_12 | GND
P2_13 | GPIO10 | PIN_N6
P2_14 | GPIO11 | PIN_M6
P2_15 | GPIO12 | PIN_N5
P2_16 | GPIO13 | PIN_P3
P2_17 | GPIO14 | PIN_L7
P2_18 | GPIO15 | PIN_N3
P2_19 | GPIO16 | PIN_L6
P2_20 | GPIO17 | PIN_L4
P2_21 | GPIO18 | PIN_L3
P2_22 | GPIO19 | PIN_K6
P2_23 | GPIO20 | PIN_K5
P2_24 | GPIO21 | PIN_J6
P2_25 | GPIO22 | PIN_G5
P2_26 | GPIO23 | PIN_F5
P2_27 | GPIO24 | PIN_F3
P2_28 | GPIO25 | PIN_E5
P2_29 | VDD3.3
P2_30 | GND
P2_31 | GPIO26 | PIN_D3
P2_32 | GPIO27 | PIN_D4
P2_33 | GPIO28 | PIN_C3
P2_34 | GPIO29 | PIN_F6
P2_35 | GPIO30 | PIN_D5
P2_36 | GPIO31 | PIN_D6
P2_37 | GPIO32 | PIN_C6
P2_38 | GPIO33 | PIN_E6
P2_39 | GPIO34 | PIN_D8
P2_40 | GPIO35 | PIN_C8

## GPIO1
SRAM | SDRAM | CMOS摄像头 | VGA数码管PS2 | GPIO 0 | GPIO1 | USB模块V1.0 | USB模块V1.1 | 基本设备
4.3寸TFT V 1.0 | 4.3寸TFT V1.1 | 多通道ADDA V1.0 | 多通道ADDA V1.1 | 高性能VGA输出模块 | 兼容正点原子液晶屏模块 | 矩阵键盘 | 2x17排母TFT/VGA
插件引脚编号 | 功能标号 | 与其他器件管脚复用 | 与FPGA相连管脚
P6_1 | GPIO1_0 | SRAM_A11 | PIN_F2
P6_2 | GPIO1_1 | SRAM_A10 | PIN_D1
P6_3 | GPIO1_2 | SRAM_A13 | PIN_G2
P6_4 | GPIO1_3 | SRAM_A12 | PIN_F1
P6_5 | GPIO1_4 | SRAM_A18 | PIN_J1
P6_6 | GPIO1_5 | SRAM_A14 | PIN_G1
P6_7 | GPIO1_6 | SRAM_DQ9 | PIN_K1
P6_8 | GPIO1_7 | SRAM_DQ8 | PIN_J2
P6_9 | GPIO1_8 | SRAM_DQ11 | PIN_L1
P6_10 | GPIO1_9 | SRAM_DQ10 | PIN_K2
P6_11 | VCC5.0
P6_12 | GND
P6_13 | GPIO1_10 | SRAM_DQ13 | PIN_T3
P6_14 | GPIO1_11 | SRAM_DQ12 | PIN_R4
P6_15 | GPIO1_12 | SRAM_DQ15 | PIN_T2
P6_16 | GPIO1_13 | SRAM_DQ14 | PIN_R3
P6_17 | GPIO1_14 | SRAM_UB | PIN_P2
P6_18 | GPIO1_15 | SRAM_LB | PIN_R1
P6_19 | GPIO1_16 | SRAM_A9 | PIN_B10
P6_20 | GPIO1_17 | SRAM_OE | PIN_P1
P6_21 | GPIO1_18 | SRAM_A7 | PIN_B9
P6_22 | GPIO1_19 | SRAM_A8 | PIN_A10
P6_23 | GPIO1_20 | SRAM_A5 | PIN_E8
P6_24 | GPIO1_21 | SRAM_A6 | PIN_A9
P6_25 | GPIO1_22 | SRAM_DQ7 | PIN_B8
P6_26 | GPIO1_23 | SRAM_WE | PIN_A8
P6_27 | GPIO1_24 | SRAM_DQ5 | PIN_B7
P6_28 | GPIO1_25 | SRAM_DQ6 | PIN_A7
P6_29 | VDD3.3
P6_30 | GND
P6_31 | GPIO1_26 | SRAM_DQ3 | PIN_B6
P6_32 | GPIO1_27 | SRAM_DQ4 | PIN_A6
P6_33 | GPIO1_28 | SRAM_DQ1 | PIN_B5
P6_34 | GPIO1_29 | SRAM_DQ2 | PIN_A5
P6_35 | GPIO1_30 | SRAM_A4 | PIN_A3
P6_36 | GPIO1_31 | SRAM_DQ0 | PIN_A4
P6_37 | GPIO1_32 | SRAM_A2 | PIN_A2
P6_38 | GPIO1_33 | SRAM_A3 | PIN_B3
P6_39 | GPIO1_34 | SRAM_A0 | PIN_C2
P6_40 | GPIO1_35 | SRAM_A1 | PIN_B1

## 数码管_VGA_PS2
SRAM | SDRAM | CMOS摄像头 | VGA数码管PS2 | GPIO 0 | GPIO1 | USB模块V1.0 | USB模块V1.1 | 基本设备
4.3寸TFT V 1.0 | 4.3寸TFT V1.1 | 多通道ADDA V1.0 | 多通道ADDA V1.1 | 高性能VGA输出模块 | 兼容正点原子液晶屏模块 | 矩阵键盘 | 2x17排母TFT/VGA
数码管模块信号名 | 对应主板上接口信号名 | 对应FPGA引脚名称
HEX_A | TFT_D7 | PIN_K11
HEX_B | TFT_D14 | PIN_L13
HEX_C | TS_CS | PIN_E10
HEX_D | TFT_D5 | PIN_K12
HEX_E | TFT_D6 | PIN_J14
HEX_F | TFT_D4 | PIN_L12
HEX_G | TFT_D15 | PIN_L14
HEX_DP | TS_PEN | PIN_J12
HEX_SEL0 | TFT_D9 | PIN_K10
HEX_SEL1 | TFT_D8 | PIN_J11
HEX_SEL2 | TFT_D11 | PIN_K9
HEX_SEL3 | TFT_D10 | PIN_L10
HEX_SEL4 | TFT_D1 | PIN_G11
HEX_SEL5 | TFT_D0 | PIN_K8
HEX_SEL6 | TFT_D3 | PIN_F13
HEX_SEL7 | TFT_D2 | PIN_F14
VGA模块信号名 | 对应主板上接口信号名 | 对应FPGA引脚名称
VGA_R0 | TS_CLK | PIN_C11
VGA_R1 | TS_BUSY | PIN_F11
VGA_R2 | TFT_VCLK | PIN_C14
VGA_G0 | TS_MISO | PIN_D9
VGA_G1 | TS_MOSI | PIN_D11
VGA_G2 | TFT_PWM | PIN_F9
VGA_B0 | TFT_nRST | PIN_D12
VGA_B1 | TFT_VDEN | PIN_E11
VGA_HS | TFT_HSYNC | PIN_D14
VGA_VS | TFT_VSYNC | PIN_F10
PS2模块信号名 | 对应主板上接口信号名 | 对应FPGA引脚名称
PS2_SDA | TFT_D12 | PIN_N14
PS2_SCK | TFT_D13 | PIN_M12

## USB2.0模块V1.1
SRAM | SDRAM | CMOS摄像头 | VGA数码管PS2 | GPIO 0 | GPIO1 | USB模块V1.0 | USB模块V1.1 | 基本设备
4.3寸TFT V 1.0 | 4.3寸TFT V1.1 | 多通道ADDA V1.0 | 多通道ADDA V1.1 | 高性能VGA输出模块 | 兼容正点原子液晶屏模块 | 矩阵键盘 | 2x17排母TFT/VGA
USB接口 | USB模块引脚名 | 对应FPGA引脚名称 | 对应主板上接口信号名
USB_P19 | USB_FD0 | PIN_L6 | GPIO0_16
USB_P20 | USB_FD1 | PIN_L4 | GPIO0_17
USB_P17 | USB_FD2 | PIN_L7 | GPIO0_14
USB_P18 | USB_FD3 | PIN_N3 | GPIO0_15
USB_P2 | USB_FD4 | PIN_M10 | GPIO0_1
USB_P1 | USB_FD5 | PIN_M11 | GPIO0_0
USB_P4 | USB_FD6 | PIN_M9 | GPIO0_3
USB_P3 | USB_FD7 | PIN_N9 | GPIO0_2
USB_P9 | USB_FD8 | PIN_M7 | GPIO0_8
USB_P14 | USB_FD9 | PIN_M6 | GPIO0_11
USB_P13 | USB_FD10 | PIN_N6 | GPIO0_10
USB_P15 | USB_FD11 | PIN_N5 | GPIO0_12
USB_P16 | USB_FD12 | PIN_P3 | GPIO0_13
USB_P24 | USB_FD13 | PIN_J6 | GPIO0_21
USB_P23 | USB_FD14 | PIN_K5 | GPIO0_20
USB_P26 | USB_FD15 | PIN_F5 | GPIO0_23
USB_P7 | USB_FIFOADR0 | PIN_M8 | GPIO0_6
USB_P10 | USB_FIFOADR1 | PIN_P6 | GPIO0_9
USB_P6 | USB_FLAGB | PIN_L8 | GPIO0_5
USB_P5 | USB_FLAGC | PIN_L9 | GPIO0_4
USB_P22 | USB_IFCLK | PIN_K6 | GPIO0_19
USB_P8 | USB_SLOE | PIN_P8 | GPIO0_7
USB_P25 | USB_SLRD | PIN_G5 | GPIO0_22
USB_P21 | USB_SLWR | PIN_L3 | GPIO0_18
注意，该分配表针对的是USB2.0模块V1.1硬件版本，V1.0版本用户请使用USB2.0模块V1.0分配表

## USB2.0模块V1.0
SRAM | SDRAM | CMOS摄像头 | VGA数码管PS2 | GPIO 0 | GPIO1 | USB模块V1.0 | USB模块V1.1 | 基本设备
4.3寸TFT V 1.0 | 4.3寸TFT V1.1 | 多通道ADDA V1.0 | 多通道ADDA V1.1 | 高性能VGA输出模块 | 兼容正点原子液晶屏模块 | 矩阵键盘 | 2x17排母TFT/VGA
USB接口 | USB模块引脚名 | 对应主板上接口信号名 | 对应FPGA引脚名称
USB_P22 | USB_FD0 | GPIO0_19 | PIN_L3
USB_P21 | USB_FD1 | GPIO0_18 | PIN_K6
USB_P20 | USB_FD2 | GPIO0_17 | PIN_L6
USB_P19 | USB_FD3 | GPIO0_16 | PIN_L4
USB_P2 | USB_FD4 | GPIO0_1 | PIN_M10
USB_P1 | USB_FD5 | GPIO0_0 | PIN_M11
USB_P4 | USB_FD6 | GPIO0_3 | PIN_M9
USB_P3 | USB_FD7 | GPIO0_2 | PIN_N9
USB_P13 | USB_FD8 | GPIO0_10 | PIN_N6
USB_P16 | USB_FD9 | GPIO0_13 | PIN_P3
USB_P15 | USB_FD10 | GPIO0_12 | PIN_N5
USB_P18 | USB_FD11 | GPIO0_15 | PIN_N3
USB_P17 | USB_FD12 | GPIO0_14 | PIN_L7
USB_P28 | USB_FD13 | GPIO0_25 | PIN_E5
USB_P27 | USB_FD14 | GPIO0_24 | PIN_F3
USB_P26 | USB_FD15 | GPIO0_23 | PIN_F5
USB_P10 | USB_FIFOADR0 | GPIO0_9 | PIN_P6
USB_P9 | USB_FIFOADR1 | GPIO0_8 | PIN_M7
USB_P6 | USB_FLAGA | GPIO0_5 | PIN_L8
USB_P5 | USB_FLAGB | GPIO0_4 | PIN_L9
USB_P8 | USB_FLAGC | GPIO0_7 | PIN_P8
USB_P23 | USB_IFCLK | GPIO0_20 | PIN_K5
USB_P14 | USB_RESET | GPIO0_11 | PIN_M6
USB_P7 | USB_SLOE | GPIO0_6 | PIN_M8
USB_P25 | USB_SLRD | GPIO0_22 | PIN_G5
USB_P24 | USB_SLWR | GPIO0_21 | PIN_J6
注意，该分配表针对的是USB2.0模块V1.0硬件版本，V1.1版本用户请使用USB2.0模块V1.1分配表
1017版修改说明:修正USB模块FD0到FD3引脚分配错误

## 4.3寸TFT V1.1
SRAM | SDRAM | CMOS摄像头 | VGA数码管PS2 | GPIO 0 | GPIO1 | USB模块V1.0 | USB模块V1.1 | 基本设备
4.3寸TFT V 1.0 | 4.3寸TFT V1.1 | 多通道ADDA V1.0 | 多通道ADDA V1.1 | 高性能VGA输出模块 | 兼容正点原子液晶屏模块 | 矩阵键盘 | 2x17排母TFT/VGA
TFT模块引脚名 | 对应主板上接口信号名 | 对应FPGA引脚名称
LCD_B3 | TFT_D9 | PIN_K10
LCD_B4 | TFT_D10 | PIN_L10
LCD_B5 | TFT_D11 | PIN_K9
LCD_B6 | TFT_D0 | PIN_K8
LCD_B7 | TFT_D1 | PIN_G11
LCD_G2 | TFT_D15 | PIN_L14
LCD_G3 | TFT_D4 | PIN_L12
LCD_G4 | TFT_D5 | PIN_K12
LCD_G5 | TFT_D6 | PIN_J14
LCD_G6 | TFT_D7 | PIN_K11
LCD_G7 | TFT_D8 | PIN_J11
LCD_HSYNC | TFT_D3 | PIN_F13
LCD_PWM | TFT_nRST | PIN_D12
LCD_R3 | TFT_D12 | PIN_N14
LCD_R4 | TFT_D13 | PIN_M12
LCD_R5 | TFT_VCLK | PIN_C14
LCD_R6 | TS_CS | PIN_E10
LCD_R7 | TFT_D14 | PIN_L13
LCD_VCLK | TFT_HSYNC | PIN_D14
LCD_VDEN | TFT_VSYNC | PIN_F10
LCD_VSYNC | TFT_D2 | PIN_F14
TS_BUSY | TS_BUSY | PIN_F11
TS_CLK/SD_CLK | TS_MISO | PIN_D9
TS_CS0 | TS_CLK | PIN_C11
TS_MISO/SD_MISO | TS_MOSI | PIN_D11
TS_MOSI/SD_MOSI | TFT_PWM | PIN_F9
TS_PEN | TS_PEN | PIN_J12
SD_CS1 | TFT_VDEN | PIN_E11
修改LCD_R5对应的主板接口信号名为TFT_VCLK

## 4.3寸TFT
SRAM | SDRAM | CMOS摄像头 | VGA数码管PS2 | GPIO 0 | GPIO1 | USB模块V1.0 | USB模块V1.1 | 基本设备
4.3寸TFT V 1.0 | 4.3寸TFT V1.1 | 多通道ADDA V1.0 | 多通道ADDA V1.1 | 高性能VGA输出模块 | 兼容正点原子液晶屏模块 | 矩阵键盘 | 2x17排母TFT/VGA
TFT模块引脚名 | 对应主板上接口信号名 | 对应FPGA引脚名称
LCD_B3 | TFT_D9 | PIN_K10
LCD_B4 | TFT_D10 | PIN_L10
LCD_B5 | TFT_D11 | PIN_K9
LCD_B6 | TFT_D0 | PIN_K8
LCD_B7 | TFT_D1 | PIN_G11
LCD_G2 | TFT_D15 | PIN_L14
LCD_G3 | TFT_D4 | PIN_L12
LCD_G4 | TFT_D5 | PIN_K12
LCD_G5 | TFT_D6 | PIN_J14
LCD_G6 | TFT_D7 | PIN_K11
LCD_G7 | TFT_D8 | PIN_J11
LCD_HSYNC | TFT_D3 | PIN_F13
LCD_nRST | TFT_VDEN | PIN_E11
LCD_PWM | TFT_nRST | PIN_D12
LCD_R3 | TFT_D12 | PIN_N14
LCD_R4 | TFT_D13 | PIN_M12 |  |  | 0
LCD_R5 | TFT_VCLK | PIN_C14
LCD_R6 | TS_CS | PIN_E10
LCD_R7 | TFT_D14 | PIN_L13
LCD_VCLK | TFT_HSYNC | PIN_D14
LCD_VDEN | TFT_VSYNC | PIN_F10
LCD_VSYNC | TFT_D2 | PIN_F14
TS_BUSY | TS_BUSY | PIN_F11
TS_CLK | TS_MISO | PIN_D9
TS_CS | TS_CLK | PIN_C11
TS_MISO | TS_MOSI | PIN_D11
TS_MOSI | TFT_PWM | PIN_F9
TS_PEN | TS_PEN | PIN_J12
修改LCD_R5对应的主板接口信号名为TFT_VCLK

## 2x17接口
SRAM | SDRAM | CMOS摄像头 | VGA数码管PS2 | GPIO 0 | GPIO1 | USB模块V1.0 | USB模块V1.1 | 基本设备
4.3寸TFT V 1.0 | 4.3寸TFT V1.1 | 多通道ADDA V1.0 | 多通道ADDA V1.1 | 高性能VGA输出模块 | 兼容正点原子液晶屏模块 | 矩阵键盘 | 2x17排母TFT/VGA
FPGA管脚名 | 接口引脚名
PIN_C14 | P7_1
PIN_F11 | P7_2
PIN_C11 | P7_3
PIN_D9 | P7_4
PIN_D11 | P7_5
PIN_F9 | P7_6
PIN_D12 | P7_7
PIN_E11 | P7_8
PIN_D14 | P7_9
PIN_F10 | P7_10
PIN_F13 | P7_11
PIN_F14 | P7_12
PIN_G11 | P7_13
PIN_K8 | P7_14
PIN_K9 | P7_15
PIN_L10 | P7_16
PIN_K10 | P7_17
PIN_J11 | P7_18
PIN_K11 | P7_19
PIN_J14 | P7_20
PIN_K12 | P7_21
PIN_L12 | P7_23
PIN_L13 | P7_29
PIN_L14 | P7_30
PIN_J12 | P7_31
PIN_E10 | P7_32
PIN_N14 | P7_33
PIN_M12 | P7_34

## 矩阵键盘
SRAM | SDRAM | CMOS摄像头 | VGA数码管PS2 | GPIO 0 | GPIO1 | USB模块V1.0 | USB模块V1.1 | 基本设备
4.3寸TFT V 1.0 | 4.3寸TFT V1.1 | 多通道ADDA V1.0 | 多通道ADDA V1.1 | 高性能VGA输出模块 | 兼容正点原子液晶屏模块 | 矩阵键盘 | 2x17排母TFT/VGA
矩阵键盘模块引脚名 | 对应主板上接口信号名 | 对应FPGA引脚名称
KEY_ROW0 | GPIO0_26 | PIN_D3
KEY_ROW1 | GPIO0_28 | PIN_C3
KEY_ROW2 | GPIO0_30 | PIN_D5
KEY_ROW3 | GPIO0_32 | PIN_C6
KEY_COL0 | GPIO0_33 | PIN_E6
KEY_COL1 | GPIO0_31 | PIN_D6
KEY_COL2 | GPIO0_29 | PIN_F6
KEY_COL3 | GPIO0_27 | PIN_D4

## LCD_9325
SRAM | SDRAM | CMOS摄像头 | VGA数码管PS2 | GPIO 0 | GPIO1 | USB模块V1.0 | USB模块V1.1 | 基本设备
4.3寸TFT V 1.0 | 4.3寸TFT V1.1 | 多通道ADDA V1.0 | 多通道ADDA V1.1 | 高性能VGA输出模块 | 兼容正点原子液晶屏模块 | 矩阵键盘 | 2x17排母TFT/VGA
LCD模块引脚名 | 对应主板上接口信号名 | 对应FPGA引脚名称
T_SCK | TFT_D13 | PIN_M12
T_PEN | TS_PEN | PIN_J12
T_MOSI | TFT_D15 | PIN_L14
T_MISO | TFT_D14 | PIN_L13
T_CS | TFT_D12 | PIN_N14
LCD_BL | TFT_D4 | PIN_L12
LCD_CS | TFT_VCLK | PIN_C14
LCD_D15 | TFT_D5 | PIN_K12
LCD_D14 | TFT_D6 | PIN_J14
LCD_D13 | TFT_D7 | PIN_K11
LCD_D12 | TFT_D8 | PIN_J11
LCD_D11 | TFT_D9 | PIN_K10
LCD_D10 | TFT_D10 | PIN_L10
LCD_D9 | TFT_D11 | PIN_K9
LCD_D8 | TFT_D0 | PIN_K8
LCD_D7 | TFT_D1 | PIN_G11
LCD_D6 | TFT_D2 | PIN_F14
LCD_D5 | TFT_D3 | PIN_F13
LCD_D4 | TFT_VSYNC | PIN_F10
LCD_D3 | TFT_HSYNC | PIN_D14
LCD_D2 | TFT_VDEN | PIN_E11
LCD_D1 | TFT_nRST | PIN_D12
LCD_D0 | TFT_PWM | PIN_F9
LCD_RD | TS_MISO | PIN_D9
LCD_RS | TS_BUSY | PIN_F11
LCD_nRST | TS_MOSI | PIN_D11
LCD_WR | TS_CLK | PIN_C11

## GM7123
SRAM | SDRAM | CMOS摄像头 | VGA数码管PS2 | GPIO 0 | GPIO1 | USB模块V1.0 | USB模块V1.1 | 基本设备
4.3寸TFT V 1.0 | 4.3寸TFT V1.1 | 多通道ADDA V1.0 | 多通道ADDA V1.1 | 高性能VGA输出模块 | 兼容正点原子液晶屏模块 | 矩阵键盘 | 2x17排母TFT/VGA
VGA模块引脚名 | 对应主板上接口信号名 | 对应FPGA引脚名称
VGA_B0 | TS_PEN | PIN_J12
VGA_B1 | TFT_D7 | PIN_K11
VGA_B2 | TFT_D5 | PIN_K12
VGA_B3 | TFT_D4 | PIN_L12
VGA_B4 | TFT_D14 | PIN_L13
VGA_B5 | TFT_D15 | PIN_L14
VGA_B6 | TS_CS | PIN_E10
VGA_B7 | TFT_D12 | PIN_N14
VGA_BLK | TFT_D6 | PIN_J14
VGA_CLOCK | TFT_D13 | PIN_M12
VGA_G0 | TFT_D2 | PIN_F14
VGA_G1 | TFT_D3 | PIN_F13
VGA_G2 | TFT_D0 | PIN_K8
VGA_G3 | TFT_D1 | PIN_G11
VGA_G4 | TFT_D10 | PIN_L10
VGA_G5 | TFT_D11 | PIN_K9
VGA_G6 | TFT_D8 | PIN_J11
VGA_G7 | TFT_D9 | PIN_K10
VGA_R0 | TS_MISO | PIN_D9
VGA_R1 | TS_CLK | PIN_C11
VGA_R2 | TFT_PWM | PIN_F9
VGA_R3 | TS_MOSI | PIN_D11
VGA_R4 | TFT_VDEN | PIN_E11
VGA_R5 | TFT_nRST | PIN_D12
VGA_R6 | TFT_VSYNC | PIN_F10
VGA_R7 | TFT_HSYNC | PIN_D14
VGA_HS | TFT_VCLK | PIN_C14
VGA_VS | TS_BUSY | PIN_F11
修改GM7123引脚分配

## LCD1602
SRAM | SDRAM | CMOS摄像头 | VGA数码管PS2 | GPIO 0 | GPIO1 | USB模块V1.0 | USB模块V1.1 | 基本设备
4.3寸TFT V 1.0 | 4.3寸TFT V1.1 | 多通道ADDA V1.0 | 多通道ADDA V1.1 | 高性能VGA输出模块 | 兼容正点原子液晶屏模块 | 矩阵键盘 | 2x17排母TFT/VGA
VGA模块引脚名 | 对应FPGA引脚名称
LCD1602_D7 | PIN_C14
LCD1602_D6 | PIN_C11
LCD1602_D5 | PIN_D11
LCD1602_D4 | PIN_D12
LCD1602_D3 | PIN_D14
LCD1602_D2 | PIN_F13
LCD1602_D1 | PIN_G11
LCD1602_D0 | PIN_K9
LCD1602_EN | PIN_K10
LCD1602_RW | PIN_K11
LCD1602_RS | PIN_K12
LCD1602_PWM | PIN_L12

## ADDAV1.0
SRAM | SDRAM | CMOS摄像头 | VGA数码管PS2 | GPIO 0 | GPIO1 | USB模块V1.0 | USB模块V1.1 | 基本设备
4.3寸TFT V 1.0 | 4.3寸TFT V1.1 | 多通道ADDA V1.0 | 多通道ADDA V1.1 | 高性能VGA输出模块 | 兼容正点原子液晶屏模块 | 矩阵键盘 | 2x17排母TFT/VGA
ADDA模块引脚名 | 对应主板上接口信号名 | 对应FPGA引脚名称
DAC_DATA | GPIO0 | PIN_M11
DAC_LDAC | GPIO1 | PIN_M10
DAC_LOAD | GPIO2 | PIN_N9
DAC_CLK | GPIO3 | PIN_M9
ADC_SDI | GPIO4 | PIN_L9
ADC_SDO | GPIO5 | PIN_L8
ADC_EOC | GPIO6 | PIN_M8
ADC_SCLK | GPIO7 | PIN_P8
ADC_FS | GPIO8 | PIN_M7
ADC_nCS | GPIO9 | PIN_P6
注意，该分配表针对的是多通道ADDA模块V1.0硬件版本，V1.1版本用户请使用多通道ADDA模块V1.1分配表

## ADDA V1.1
SRAM | SDRAM | CMOS摄像头 | VGA数码管PS2 | GPIO 0 | GPIO1 | USB模块V1.0 | USB模块V1.1 | 基本设备
4.3寸TFT V 1.0 | 4.3寸TFT V1.1 | 多通道ADDA V1.0 | 多通道ADDA V1.1 | 高性能VGA输出模块 | 兼容正点原子液晶屏模块 | 矩阵键盘 | 2x17排母TFT/VGA
ADDA模块引脚名 | 对应主板上接口信号名 | 对应FPGA引脚名称
ADC_EOC | GPIO1 | PIN_M10
DAC_CLK | GPIO2 | PIN_N9
DAC_DATA | GPIO3 | PIN_M9
ADC_FS | GPIO5 | PIN_L8
DAC_LOAD | GPIO4 | PIN_L9
DAC_LDAC | GPIO0 | PIN_M11
ADC_SDO | GPIO6 | PIN_M8
ADC_nCS | GPIO7 | PIN_P8
ADC_SCLK | GPIO8 | PIN_M7
ADC_SDI | GPIO9 | PIN_P6
推荐：插接在CMOS摄像头接口上的引脚接线方法1
ADC_EOC | CMOS_D4 | PIN_A15
ADC_SDO | CMOS_VSYNC | PIN_D16
ADC_SCLK | CMOS_SCLK | PIN_E9 |  | 此种接线方式对应数字接口排针位于PCB背面，如右图所示
ADC_FS | CMOS_XCLK | PIN_D15
ADC_nCS | CMOS_HREF | PIN_F7
ADC_SDI | CMOS_SDA | PIN_C9
DAC_LDAC | CMOS_D5 | PIN_B14
DAC_CLK | CMOS_D7 | PIN_B16
DAC_LOAD | CMOS_PCLK | PIN_C16
DAC_DATA | CMOS_D6 | PIN_C15
注意，该分配表针对的是多通道ADDA模块V1.1硬件版本，V1.0版本用户请使用多通道ADDA模块V1.0分配表
推荐：插接在CMOS摄像头接口上的引脚接线方法2
ADC_EOC | CMOS_D4 | PIN_B14
ADC_SDO | CMOS_VSYNC | PIN_F7
ADC_SCLK | CMOS_SCLK | PIN_C9 |  | 此种接线方式对应数字接口排针位于PCB正面，如右图所示
ADC_FS | CMOS_XCLK | PIN_C16
ADC_nCS | CMOS_HREF | PIN_D16
ADC_SDI | CMOS_SDA | PIN_E9
DAC_LDAC | CMOS_D5 | PIN_A15
DAC_CLK | CMOS_D7 | PIN_C15
DAC_LOAD | CMOS_PCLK | PIN_D15
DAC_DATA | CMOS_D6 | PIN_B16

## 通信扩展卡
SRAM | SDRAM | CMOS摄像头 | VGA数码管PS2 | GPIO 0 | GPIO1 | USB模块V1.0 | USB模块V1.1 | 基本设备
4.3寸TFT V 1.0 | 4.3寸TFT V1.1 | 多通道ADDA V1.0 | 多通道ADDA V1.1 | 高性能VGA输出模块 | 兼容正点原子液晶屏模块 | 矩阵键盘 | 2x17排母TFT/VGA
插件引脚编号 | 信号功能 | 对应主板接口功能引脚 | 与FPGA相连管脚
P3_1 | STATE_LED | GPIO0 | PIN_M11
P3_2 | RS232B RXD | GPIO1 | PIN_M10
P3_3 | RS232B TXD | GPIO2 | PIN_N9
P3_4 | RS232A TXD | GPIO3 | PIN_M9
P3_5 | RS232A RXD | GPIO4 | PIN_L9
P3_6 | CAN1 TXD | GPIO5 | PIN_L8
P3_7 | CAN1 RXD | GPIO6 | PIN_M8
P3_8 | CAN0 TXD | GPIO7 | PIN_P8
P3_9 | CAN0 RXD | GPIO8 | PIN_M7
P3_10 | ETH0 MDIO | GPIO9 | PIN_P6
P3_11 | 5V | VCC5.0
P3_12 | GND | GND
P3_13 | ETH0 MDC | GPIO10 | PIN_N6
P3_14 | RS485A RE | GPIO11 | PIN_M6
P3_15 | RS485A TX | GPIO12 | PIN_N5
P3_16 | RS485A RX | GPIO13 | PIN_P3
P3_17 | ETH0 RST N | GPIO14 | PIN_L7
P3_18 | ETH0 COL | GPIO15 | PIN_N3
P3_19 | ETH0 TX EN | GPIO16 | PIN_L6
P3_20 | ETH0 RX DV | GPIO17 | PIN_L4
P3_21 | ETH0 CRS | GPIO18 | PIN_L3
P3_22 | ETH0 RX ER | GPIO19 | PIN_K6
P3_23 | ETH0 TXD3 | GPIO20 | PIN_K5
P3_24 | ETH0 TXD2 | GPIO21 | PIN_J6
P3_25 | ETH0 TXD1 | GPIO22 | PIN_G5
P3_26 | ETH0 TXD0 | GPIO23 | PIN_F5
P3_27 | ETH0 TXCLK | GPIO24 | PIN_F3
P3_28 | ETH0 RXCLK | GPIO25 | PIN_E5
P3_29 | NC | VDD3.3
P3_30 | GND | GND
P3_31 | ETH0 RXD3 | GPIO26 | PIN_D3
P3_32 | ETH0 RXD2 | GPIO27 | PIN_D4
P3_33 | ETH1 SPI RST N | GPIO28 | PIN_C3
P3_34 | ETH0 RXD1 | GPIO29 | PIN_F6
P3_35 | ETH0 RXD0 | GPIO30 | PIN_D5
P3_36 | ETH1 SPI NSS | GPIO31 | PIN_D6
P3_37 | ETH1 SPI SCK | GPIO32 | PIN_C6
P3_38 | ETH1 SPI INT | GPIO33 | PIN_E6
P3_39 | ETH1 SPI MOSI | GPIO34 | PIN_D8
P3_40 | ETH1 SPI MISO | GPIO35 | PIN_C8
W5500以太网电路引脚分配
插件引脚编号 | 信号功能 | 对应主板接口功能引脚 | 与FPGA相连管脚
P3_33 | ETH1 SPI RST N | GPIO28 | PIN_C3
P3_36 | ETH1 SPI NSS | GPIO31 | PIN_D6
P3_37 | ETH1 SPI SCK | GPIO32 | PIN_C6
P3_38 | ETH1 SPI INT | GPIO33 | PIN_E6
P3_39 | ETH1 SPI MOSI | GPIO34 | PIN_D8
P3_40 | ETH1 SPI MISO | GPIO35 | PIN_C8
RTL8201以太网电路引脚分配
插件引脚编号 | 信号功能 | 对应主板接口功能引脚 | 与FPGA相连管脚
P3_23 | ETH0 TXD3 | GPIO20 | PIN_K5
P3_24 | ETH0 TXD2 | GPIO21 | PIN_J6
P3_25 | ETH0 TXD1 | GPIO22 | PIN_G5
P3_26 | ETH0 TXD0 | GPIO23 | PIN_F5
P3_27 | ETH0 TXCLK | GPIO24 | PIN_F3
P3_19 | ETH0 TX EN | GPIO16 | PIN_L6
P3_31 | ETH0 RXD3 | GPIO26 | PIN_D3
P3_32 | ETH0 RXD2 | GPIO27 | PIN_D4
P3_34 | ETH0 RXD1 | GPIO29 | PIN_F6
P3_35 | ETH0 RXD0 | GPIO30 | PIN_D5
P3_28 | ETH0 RXCLK | GPIO25 | PIN_E5
P3_22 | ETH0 RX ER | GPIO19 | PIN_K6
P3_20 | ETH0 RX DV | GPIO17 | PIN_L4
P3_17 | ETH0 RST N | GPIO14 | PIN_L7
P3_10 | ETH0 MDIO | GPIO9 | PIN_P6
P3_13 | ETH0 MDC | GPIO10 | PIN_N6
P3_21 | ETH0 CRS | GPIO18 | PIN_L3
P3_18 | ETH0 COL | GPIO15 | PIN_N3
RS485电路引脚分配
插件引脚编号 | 信号功能 | 对应主板接口功能引脚 | 与FPGA相连管脚
P3_14 | RS485A RE | GPIO11 | PIN_M6
P3_15 | RS485A TX | GPIO12 | PIN_N5
P3_16 | RS485A RX | GPIO13 | PIN_P3
CAN电路引脚分配
插件引脚编号 | 信号功能 | 对应主板接口功能引脚 | 与FPGA相连管脚
P3_6 | CAN1 TXD | GPIO5 | PIN_L8
P3_7 | CAN1 RXD | GPIO6 | PIN_M8
P3_8 | CAN0 TXD | GPIO7 | PIN_P8
P3_9 | CAN0 RXD | GPIO8 | PIN_M7
RS232电路引脚分配
插件引脚编号 | 信号功能 | 对应主板接口功能引脚 | 与FPGA相连管脚
P3_2 | RS232B RXD | GPIO1 | PIN_M10
P3_3 | RS232B TXD | GPIO2 | PIN_N9
P3_4 | RS232A TXD | GPIO3 | PIN_M9
P3_5 | RS232A RXD | GPIO4 | PIN_L9