## EDA接GPIO0
接口名称 | 外设端口 | ACZ7015开发板FPGA管脚 | 方向 | 电平 | 备注
LED灯 | LED0 | G1 | O | LVCMOS33 | 逻辑板LED0
| LED1 | G3 | O | LVCMOS33 | 逻辑板LED1
| LED2 | G2 | O | LVCMOS33 | 逻辑板LED2
| LED3 | F2 | O | LVCMOS33 | 逻辑板LED3
| LED4 | F5 | O | LVCMOS33 | 逻辑板LED4
| LED5 | E5 | O | LVCMOS33 | 逻辑板LED5
| LED6 | B2 | O | LVCMOS33 | 逻辑板LED6
| LED7 | B1 | O | LVCMOS33 | 逻辑板LED7
按键开关 | S0 | F1 | I | LVCMOS33 | 位于逻辑板上，部分工程作为复位按键
| S1 | E4 | I | LVCMOS33
| S2 | E3 | I | LVCMOS33
| S3 | D1 | I | LVCMOS33
| S4 | C1 | I | LVCMOS33 | 位于逻辑板上，部分工程作为复位按键
拨码开关 | SW0 | B6 | I | LVCMOS33
| SW1 | B7 | I | LVCMOS33
| SW2 | C4 | I | LVCMOS33
| SW3 | D5 | I | LVCMOS33
| SW4 | G7 | I | LVCMOS33
| SW5 | G8 | I | LVCMOS33
| SW6 | B8 | I | LVCMOS33
| SW7 | C8 | I | LVCMOS33
串口收发 | FPGA_UART_RX | D6 | I | LVCMOS33
| FPGA_UART_TX | D7 | O | LVCMOS33
I2C接口 | IIC_SDA | H6 | I/O | LVCMOS33
| IIC_SCL | H5 | I/O | LVCMOS33
ADC | ADC_SADDR/ADC_DIN | D8 | O | LVCMOS33
| ADC_SDATA/ADC_DOUT | E8 | I | LVCMOS33
| ADC_SCLK | A1 | O | LVCMOS33
| ADC_CS_N | A5 | O | LVCMOS33
DAC | DAC_DIN | A4 | O | LVCMOS33
| DAC_SCLK | A7 | O | LVCMOS33
| DAC_CS_N | A6 | O | LVCMOS33
数码管74HC595 | SEG7_DIO/DS | G6 | O | LVCMOS33
| SEG7_RCLK/STCP/SSH6 | F6 | O | LVCMOS33
| SEG7_SCLK/SHCP | H1 | O | LVCMOS33
红外接口 | IR | A2 | I | LVCMOS33

## EDA接GPIO1
接口名称 | 外设端口 | ACZ702开发板FPGA管脚 | 方向 | 电平 | 备注
LED灯 | LED0 | AB14 | O | LVCMOS33 | 逻辑板LED0
| LED1 | AA14 | O | LVCMOS33 | 逻辑板LED1
| LED2 | AA15 | O | LVCMOS33 | 逻辑板LED2
| LED3 | AA12 | O | LVCMOS33 | 逻辑板LED3
| LED4 | R17 | O | LVCMOS33 | 逻辑板LED4
| LED5 | T17 | O | LVCMOS33 | 逻辑板LED5
| LED6 | U19 | O | LVCMOS33 | 逻辑板LED6
| LED7 | V19 | O | LVCMOS33 | 逻辑板LED7
按键开关 | S0 | AB12 | I | LVCMOS33 | 位于逻辑板上，部分工程作为复位按键
| S1 | V11 | I | LVCMOS33
| S2 | W11 | I | LVCMOS33
| S3 | AA11 | I | LVCMOS33
| S4 | AB11 | I | LVCMOS33 | 位于逻辑板上，部分工程作为复位按键
拨码开关 | SW0 | AB22 | I | LVCMOS33
| SW1 | AB21 | I | LVCMOS33
| SW2 | AA20 | I | LVCMOS33
| SW3 | AA19 | I | LVCMOS33
| SW4 | AB19 | I | LVCMOS33
| SW5 | AB18 | I | LVCMOS33
| SW6 | Y19 | I | LVCMOS33
| SW7 | Y18 | I | LVCMOS33
串口收发 | FPGA_UART_RX | W18 | I | LVCMOS33
| FPGA_UART_TX | V18 | O | LVCMOS33
I2C接口 | IIC_SDA | AB17 | I/O | LVCMOS33
| IIC_SCL | AB16 | I/O | LVCMOS33
ADC | ADC_SADDR/ADC_DIN | W16 | O | LVCMOS33
| ADC_SDATA/ADC_DOUT | V16 | I | LVCMOS33
| ADC_SCLK | Y17 | O | LVCMOS33
| ADC_CS_N | V15 | O | LVCMOS33
DAC | DAC_DIN | W15 | O | LVCMOS33
| DAC_SCLK | V13 | O | LVCMOS33
| DAC_CS_N | V14 | O | LVCMOS33
数码管74HC595 | SEG7_DIO/DS | AA16 | O | LVCMOS33
| SEG7_RCLK/STCP/SS | AA17 | O | LVCMOS33
| SEG7_SCLK/SHCP | AB13 | O | LVCMOS33
红外接口 | IR | W17 | I | LVCMOS33