## 接GPIO0
ADC信号 | GPIO 位置 | FPGA管脚 | GPIO0按照接口物理排序分组
AD1_CLK | B35_L6_N | F6 |  | 信号名 | FPGA管脚 | FPGA管脚 | 信号名
AD1_OVR | B35_L6_P | G6 | AD1_D1 | B35_L8_P | B7 | B6 | B35_L8_N | AD1_D0
AD1_D9 | B35_H5 | H5 | AD1_D3 | B35_L12_P | D5 | C4 | B35_L12_N | AD1_D2
AD1_D8 | B35_H6 | H6 | AD1_D5 | B35_L4_P | G8 | G7 | B35_L4_N | AD1_D4
AD1_D7 | B35_L7_P | C8 | AD1_D7 | B35_L7_P | C8 | B8 | B35_L7_N | AD1_D6
AD1_D6 | B35_L7_N | B8 | AD1_D9 | B35_H5 | H5 | H6 | B35_H6 | AD1_D8
AD1_D5 | B35_L4_P | G8 | 5V |  |  | GND
AD1_D4 | B35_L4_N | G7 | AD1_OVR | B35_L6_P | G6 | F6 | B35_L6_N | AD1_CLK
AD1_D3 | B35_L12_P | D5 | AD2_D0 | B35_L24_P | H1 | G1 | B35_L24_N | AD2_D1
AD1_D2 | B35_L12_N | C4 | AD2_D2 | B35_L22_P | G3 | G2 | B35_L22_N | AD2_D3
AD1_D1 | B35_L8_P | B7 | AD2_D4 | B35_L23_P | F2 | F1 | B35_L23_N | AD2_D5
AD1_D0 | B35_L8_N | B6 | AD2_D6 | B35_L21_P | E4 | E3 | B35_L21_N | AD2_D7
|  |  | AD2_D8 | B35_L16_P | D1 | C1 | B35_L16_N | AD2_D9
AD2_CLK | B35_L5_N | E5 | AD2_OVR | B35_L5_P | F5 | E5 | B35_L5_N | AD2_CLK
AD2_OVR | B35_L5_P | F5 |  | B35_L18_P | B2 | B1 | B35_L18_N
AD2_D9 | B35_L16_N | C1 | 3.3V |  |  | GND
AD2_D8 | B35_L16_P | D1 |  | B35_L2_P | D7 | D6 | B35_L2_N
AD2_D7 | B35_L21_N | E3 |  | B35_L15_P | A2 | A1 | B35_L15_N
AD2_D6 | B35_L21_P | E4 |  | B35_L3_P | E8 | D8 | B35_L3_N
AD2_D5 | B35_L23_N | F1 |  | B35_L10_P | A5 | A4 | B35_L10_N
AD2_D4 | B35_L23_P | F2 |  | B35_L9_P | A7 | A6 | B35_L9_N
AD2_D3 | B35_L22_N | G2
AD2_D2 | B35_L22_P | G3
AD2_D1 | B35_L24_N | G1
AD2_D0 | B35_L24_P | H1

## 接GPIO1
ADC信号 | GPIO 位置 | FPGA管脚 | GPIO1按照接口物理排序分组
AD1_CLK | B13_L14_N | AA17 |  | 信号名 | FPGA管脚 | FPGA管脚 | 信号名
AD1_OVR | B13_L14_P | AA16 | AD1_D1 | B13_L15_P | AB21 | AB22 | B13_L15_N | AD1_D0
AD1_D9 | B13_L17_P | AB16 | AD1_D3 | B13_L18_P | AA19 | AA20 | B13_L18_N | AD1_D2
AD1_D8 | B13_L17_N | AB17 | AD1_D5 | B13_L16_P | AB18 | AB19 | B13_L16_N | AD1_D4
AD1_D7 | B13_L13_P | Y18 | AD1_D7 | B13_L13_P | Y18 | Y19 | B13_L13_N | AD1_D6
AD1_D6 | B13_L13_N | Y19 | AD1_D9 | B13_L17_P | AB16 | AB17 | B13_L17_N | AD1_D8
AD1_D5 | B13_L16_P | AB18 | 5V |  |  | GND
AD1_D4 | B13_L16_N | AB19 | AD1_OVR | B13_L14_P | AA16 | AA17 | B13_L14_N | AD1_CLK
AD1_D3 | B13_L18_P | AA19 | AD2_D0 | B13_L9_P | AB13 | AB14 | B13_L9_N | AD2_D1
AD1_D2 | B13_L18_N | AA20 | AD2_D2 | B13_L11_P | AA14 | AA15 | B13_L11_N | AD2_D3
AD1_D1 | B13_L15_P | AB21 | AD2_D4 | B13_L8_P | AA12 | AB12 | B13_L8_N | AD2_D5
AD1_D0 | B13_L15_N | AB22 | AD2_D6 | B13_L4_P | V11 | W11 | B13_L4_N | AD2_D7
|  |  | AD2_D8 | B13_L7_P | AA11 | AB11 | B13_L7_N | AD2_D9
AD2_CLK | B13_L19_N | T17 | AD2_OVR | B13_L19_P | R17 | T17 | B13_L19_N | AD2_CLK
AD2_OVR | B13_L19_P | R17 |  | B13_L20_P | U19 | V19 | B13_L20_N
AD2_D9 | B13_L7_N | AB11 | 3.3V |  |  | GND
AD2_D8 | B13_L7_P | AA11 |  | B13_L21_P | V18 | W18 | B13_L21_N
AD2_D7 | B13_L4_N | W11 |  | B13_L24_P | W17 | Y17 | B13_L24_N
AD2_D6 | B13_L4_P | V11 |  | B13_L23_P | V16 | W16 | B13_L23_N
AD2_D5 | B13_L8_N | AB12 |  | B13_L2_P | V15 | W15 | B13_L2_N
AD2_D4 | B13_L8_P | AA12 |  | B13_L1_P | V13 | V14 | B13_L1_N
AD2_D3 | B13_L11_N | AA15
AD2_D2 | B13_L11_P | AA14
AD2_D1 | B13_L9_N | AB14
AD2_D0 | B13_L9_P | AB13