## ACZ7015 FPGA侧资源管脚
功能名称 | 信号名 | FPGA管脚号
无源蜂鸣器 | BEEP | R2
独立按键 | FPGA_KEY0/S2 | R4
独立LED灯 | FPGA_LED0/D0 | P7
| FPGA_LED1/D1 | R7
系统时钟50MHz | FPGA_GCLK1 | L5
风扇 | FAN_PWM | R5
WM8960音频 | I2S_MCLK | N3
| I2S_BCLK | P3
| I2S_DACLRC | M6
| I2S_DACDAT | P2
| I2S_ADCLRC | L6
| I2S_ADCDAT | N4
| AUD_I2C_SDA | K2
| AUD_I2C_SCL | J3
摄像头接口 | Camera_D0 | B4
| Camera_D1 | E7
| Camera_D2 | C6
| Camera_D3 | C5
| Camera_D4 | H4
| Camera_D5 | G4
| Camera_D6 | H3
| Camera_D7 | F4
| Camera_PCLK | B3
| Camera_HREF | E2
| Camera_VS | D2
| Camera_SDAT | D3
| Camera_SCLK | C3
| Camera_XCLK | F7
FPGA 以太网RGMII | PL_ENET0_RX_CLK | Y14
| PL_ENET0_RX_DV | Y15
| PL_ENET0_RX_DATA0 | W13
| PL_ENET0_RX_DATA1 | W12
| PL_ENET0_RX_DATA2 | Y13
| PL_ENET0_RX_DATA3 | Y12
| PL_ENET0_GTX_CLK | U18
| PL_ENET0_TX_EN | U17
| PL_ENET0_TX_DATA0 | U16
| PL_ENET0_TX_DATA1 | T16
| PL_ENET0_TX_DATA2 | U14
| PL_ENET0_TX_DATA3 | U13
| PL_ENET0_MDIO | U12
| PL_ENET0_MDC | U11
| PL_ENET0_RESET | U1
TFT触摸显示屏 | LCD_BL /LCD_PWM | P5
| TP_RST | U2
IC_HDMI_1 | LCD_PCLK / HDMI_PCLK | M1
| LCD_DE / HDMI_DE | P6
| LCD_HSYNC / HDMI_HSYNC | N1
| LCD_VSYNC / HDMI_VSYNC | P1 | tip:
| LCD_R4 / HDMI_R4 | M4 | 黄
| LCD_R3 / HDMI_R3 | K5 | 色
| LCD_R2 / HDMI_R2 | J5 | 部
| LCD_R1 / HDMI_R1 | K3 | 分
| LCD_R0 / HDMI_R0 | K4 | 为
| LCD_G5 / HDMI_G5 | H8 | HDMI1
| LCD_G4 / HDMI_G4 | L4 | 与
| LCD_G3 / HDMI_G3 | R8 | TFT
| LCD_G2 / HDMI_G2 | J6 | 屏
| LCD_G1 / HDMI_G1 | J7 | 的
| LCD_G0 / HDMI_G0 | M3 | 共
| LCD_B4 / HDMI_B4 | M2 | 用
| LCD_B3 / HDMI_B3 | L1 | 引
| LCD_B2 / HDMI_B2 | L2 | 脚
| LCD_B1 / HDMI_B1 | J1
| LCD_B0 / HDMI_B0 | J2
| HDMI_I2C_SCL | J3
| HDMI_I2C_SDA | K2
IO_HDMI2 | DVI_TX2_P / hdmi_dat_p[2] | K7
| DVI_TX2_N / hdmi_dat_n[2] | L7
| DVI_TX1_P / hdmi_dat_p[1] | M8
| DVI_TX1_N / hdmi_dat_n[1] | M7
| DVI_TX0_P / hdmi_dat_p[0] | N6
| DVI_TX0_N / hdmi_dat_n[0] | N5
| DVI_CLK_P / hdmi_clk_p | T2
| DVI_CLK_N / hdmi_clk_n | T1
通用扩展接口GPIO0（P7） | B35_L8_P | B7
ps:该接口位于type-c旁 | B35_L8_N | B6
| B35_L12_P | D5
| B35_L12_N | C4
| B35_L4_P | G8
| B35_L4_N | G7
| B35_L7_P | C8
| B35_L7_N | B8
| B35_H5 | H5
| B35_H6 | H6
| B35_L6_P | G6
| B35_L6_N | F6
| B35_L24_P | H1
| B35_L24_N | G1
| B35_L22_P | G3
| B35_L22_N | G2
| B35_L23_P | F2
| B35_L23_N | F1
| B35_L21_P | E4
| B35_L21_N | E3
| B35_L16_P | D1
| B35_L16_N | C1
| B35_L5_P | F5
| B35_L5_N | E5
| B35_L18_P | B2
| B35_L18_N | B1
| B35_L2_P | D7
| B35_L2_N | D6
| B35_L15_P | A2
| B35_L15_N | A1
| B35_L3_P | E8
| B35_L3_N | D8
| B35_L10_P | A5
| B35_L10_N | A4
| B35_L9_P | A7
| B35_L9_N | A6
通用扩展接口GPIO1（P9） | B13_L15_P | AB21
ps:该接口位于按键旁 | B13_L15_N | AB22
| B13_L18_P | AA19
| B13_L18_N | AA20
| B13_L16_P | AB18
| B13_L16_N | AB19
| B13_L13_P | Y18
| B13_L13_N | Y19
| B13_L17_P | AB16
| B13_L17_N | AB17
| B13_L14_P | AA16
| B13_L14_N | AA17
| B13_L9_P | AB13
| B13_L9_N | AB14
| B13_L11_P | AA14
| B13_L11_N | AA15
| B13_L8_P | AA12
| B13_L8_N | AB12
| B13_L4_P | V11
| B13_L4_N | W11
| B13_L7_P | AA11
| B13_L7_N | AB11
| B13_L19_P | R17
| B13_L19_N | T17
| B13_L20_P | U19
| B13_L20_N | V19
| B13_L21_P | V18
| B13_L21_N | W18
| B13_L24_P | W17
| B13_L24_N | Y17
| B13_L23_P | V16
| B13_L23_N | W16
| B13_L2_P | V15
| B13_L2_N | W15
| B13_L1_P | V13
| B13_L1_N | V14