## 接GPIO0
ADC信号 | GPIO 位置 | FPGA管脚 | GPIO0按照接口物理排序分组
ad_busy | B35_L7_P | C8 |  | 信号名 | FPGA管脚 | FPGA管脚 | 信号名
ad_convstab | B35_L12_P | D5 | ad_os[1] | B35_L8_P | B7 | B6 | B35_L8_N | ad_os[0]
ad_cs | B35_L7_N | B8 | ad_convstab | B35_L12_P | D5 | C4 | B35_L12_N | ad_os[2]
ad_data[15] | B35_L18_N | B1 | ad_rd | B35_L4_P | G8 | G7 | B35_L4_N | ad_reset
ad_data[14] | B35_L18_P | B2 | ad_busy | B35_L7_P | C8 | B8 | B35_L7_N | ad_cs
ad_data[13] | B35_L5_N | E5 | first_data | B35_H5 | H5 | H6 | B35_H6
ad_data[12] | B35_L5_P | F5 | 5V |  |  | GND
ad_data[11] | B35_L16_N | C1 | ad_data[0] | B35_L6_P | G6 | F6 | B35_L6_N | ad_data[1]
ad_data[10] | B35_L16_P | D1 | ad_data[2] | B35_L24_P | H1 | G1 | B35_L24_N | ad_data[3]
ad_data[9] | B35_L21_N | E3 | ad_data[4] | B35_L22_P | G3 | G2 | B35_L22_N | ad_data[5]
ad_data[8] | B35_L21_P | E4 | ad_data[6] | B35_L23_P | F2 | F1 | B35_L23_N | ad_data[7]
ad_data[7] | B35_L23_N | F1 | ad_data[8] | B35_L21_P | E4 | E3 | B35_L21_N | ad_data[9]
ad_data[6] | B35_L23_P | F2 | ad_data[10] | B35_L16_P | D1 | C1 | B35_L16_N | ad_data[11]
ad_data[5] | B35_L22_N | G2 | ad_data[12] | B35_L5_P | F5 | E5 | B35_L5_N | ad_data[13]
ad_data[4] | B35_L22_P | G3 | ad_data[14] | B35_L18_P | B2 | B1 | B35_L18_N | ad_data[15]
ad_data[3] | B35_L24_N | G1 | 3.3V |  |  | GND
ad_data[2] | B35_L24_P | H1 |  | B35_L2_P | D7 | D6 | B35_L2_N
ad_data[1] | B35_L6_N | F6 |  | B35_L15_P | A2 | A1 | B35_L15_N
ad_data[0] | B35_L6_P | G6 |  | B35_L3_P | E8 | D8 | B35_L3_N
ad_os[2] | B35_L12_N | C4 |  | B35_L10_P | A5 | A4 | B35_L10_N
ad_os[1] | B35_L8_P | B7 |  | B35_L9_P | A7 | A6 | B35_L9_N
ad_os[0] | B35_L8_N | B6
ad_rd | B35_L4_P | G8
ad_reset | B35_L4_N | G7
first_data | B35_H5 | H5

## 接GPIO1
ADC信号 | GPIO 位置 | FPGA管脚 | GPIO1按照接口物理排序分组
ad_busy | B13_L13_P | Y18 |  | 信号名 | FPGA管脚 | FPGA管脚 | 信号名
ad_convstab | B13_L18_P | AA19 | ad_os[1] | B13_L15_P | AB21 | AB22 | B13_L15_N | ad_os[0]
ad_cs | B13_L13_N | Y19 | ad_convstab | B13_L18_P | AA19 | AA20 | B13_L18_N | ad_os[2]
ad_data[15] | B13_L20_N | V19 | ad_rd | B13_L16_P | AB18 | AB19 | B13_L16_N | ad_reset
ad_data[14] | B13_L20_P | U19 | ad_busy | B13_L13_P | Y18 | Y19 | B13_L13_N | ad_cs
ad_data[13] | B13_L19_N | T17 | first_data | B13_L17_P | AB16 | AB17 | B13_L17_N
ad_data[12] | B13_L19_P | R17 | 5V |  |  | GND
ad_data[11] | B13_L7_N | AB11 | ad_data[0] | B13_L14_P | AA16 | AA17 | B13_L14_N | ad_data[1]
ad_data[10] | B13_L7_P | AA11 | ad_data[2] | B13_L9_P | AB13 | AB14 | B13_L9_N | ad_data[3]
ad_data[9] | B13_L4_N | W11 | ad_data[4] | B13_L11_P | AA14 | AA15 | B13_L11_N | ad_data[5]
ad_data[8] | B13_L4_P | V11 | ad_data[6] | B13_L8_P | AA12 | AB12 | B13_L8_N | ad_data[7]
ad_data[7] | B13_L8_N | AB12 | ad_data[8] | B13_L4_P | V11 | W11 | B13_L4_N | ad_data[9]
ad_data[6] | B13_L8_P | AA12 | ad_data[10] | B13_L7_P | AA11 | AB11 | B13_L7_N | ad_data[11]
ad_data[5] | B13_L11_N | AA15 | ad_data[12] | B13_L19_P | R17 | T17 | B13_L19_N | ad_data[13]
ad_data[4] | B13_L11_P | AA14 | ad_data[14] | B13_L20_P | U19 | V19 | B13_L20_N | ad_data[15]
ad_data[3] | B13_L9_N | AB14 | 3.3V |  |  | GND
ad_data[2] | B13_L9_P | AB13 |  | B13_L21_P | V18 | W18 | B13_L21_N
ad_data[1] | B13_L14_N | AA17 |  | B13_L24_P | W17 | Y17 | B13_L24_N
ad_data[0] | B13_L14_P | AA16 |  | B13_L23_P | V16 | W16 | B13_L23_N
ad_os[2] | B13_L18_N | AA20 |  | B13_L2_P | V15 | W15 | B13_L2_N
ad_os[1] | B13_L15_P | AB21 |  | B13_L1_P | V13 | V14 | B13_L1_N
ad_os[0] | B13_L15_N | AB22
ad_rd | B13_L16_P | AB18
ad_reset | B13_L16_N | AB19
first_data | B13_L17_P | AB16