## 接GPIO0
双目扩展模块接双摄像头（使用扩展口GPIO0）
板卡接口名称 | ACZ7015管脚 | 方向 | 电平 | CMOS摄像头
B35_L8_P | B7 | O | LVCMOS33 | CMOS1_PWDN
B35_L8_N | B6 | O | LVCMOS33 | CMOS1_RST
B35_L12_P | D5 | O | LVCMOS33 | CMOS1_D0
B35_L12_N | C4 | O | LVCMOS33 | CMOS1_D1
B35_L4_P | G8 | O | LVCMOS33 | CMOS1_D2
B35_L4_N | G7 | O | LVCMOS33 | CMOS1_D3
B35_L7_P | C8 | O | LVCMOS33 | CMOS1_D4
B35_L7_N | B8 | O | LVCMOS33 | CMOS1_D5
B35_H5 | H5 | O | LVCMOS33 | CMOS1_D6
B35_H6 | H6 | O | LVCMOS33 | CMOS1_D7
B35_L6_P | G6 | O | LVCMOS33 | CMOS1_XCLK
B35_L6_N | F6 | I | LVCMOS33 | CMOS1_PCLK
B35_L24_P | H1 | O | LVCMOS33 | CMOS1_HREF
B35_L24_N | G1 | O | LVCMOS33 | CMOS1_VSYNC
B35_L22_P | G3 | IO | LVCMOS33 | CMOS1_SDA
B35_L22_N | G2 | IO | LVCMOS33 | CMOS1_SCLK
B35_L23_P | F2 | O | LVCMOS33 | CMOS2_PWDN
B35_L23_N | F1 | O | LVCMOS33 | CMOS2_RST
B35_L21_P | E4 | O | LVCMOS33 | CMOS2_D0
B35_L21_N | E3 | O | LVCMOS33 | CMOS2_D1
B35_L16_P | D1 | O | LVCMOS33 | CMOS2_D2
B35_L16_N | C1 | O | LVCMOS33 | CMOS2_D3
B35_L5_P | F5 | O | LVCMOS33 | CMOS2_D4
B35_L5_N | E5 | O | LVCMOS33 | CMOS2_D5
B35_L18_P | B2 | O | LVCMOS33 | CMOS2_D6
B35_L18_N | B1 | O | LVCMOS33 | CMOS2_D7
B35_L2_P | D7 | O | LVCMOS33 | CMOS2_XCLK
B35_L2_N | D6 | I | LVCMOS33 | CMOS2_PCLK
B35_L15_P | A2 | O | LVCMOS33 | CMOS2_HREF
B35_L15_N | A1 | O | LVCMOS33 | CMOS2_VSYNC
B35_L3_P | E8 | IO | LVCMOS33 | CMOS2_SDA
B35_L3_N | D8 | IO | LVCMOS33 | CMOS2_SCLK
B35_L10_P | A5 | I/O | 保留
B35_L10_N | A4 | I/O
B35_L9_P | A7 | I/O
B35_L9_N | A6 | I/O

## 接GPIO1
双目扩展模块接双摄像头（使用扩展口GPIO1）
板卡接口名称 | ACZ7015管脚 | 方向 | 电平 | CMOS摄像头
B13_L15_P | AB21 | O | LVCMOS33 | CMOS1_PWDN
B13_L15_N | AB22 | O | LVCMOS33 | CMOS1_RST
B13_L18_P | AA19 | O | LVCMOS33 | CMOS1_D0
B13_L18_N | AA20 | O | LVCMOS33 | CMOS1_D1
B13_L16_P | AB18 | O | LVCMOS33 | CMOS1_D2
B13_L16_N | AB19 | O | LVCMOS33 | CMOS1_D3
B13_L13_P | Y18 | O | LVCMOS33 | CMOS1_D4
B13_L13_N | Y19 | O | LVCMOS33 | CMOS1_D5
B13_L17_P | AB16 | O | LVCMOS33 | CMOS1_D6
B13_L17_N | AB17 | O | LVCMOS33 | CMOS1_D7
B13_L14_P | AA16 | O | LVCMOS33 | CMOS1_XCLK
B13_L14_N | AA17 | I | LVCMOS33 | CMOS1_PCLK
B13_L9_P | AB13 | O | LVCMOS33 | CMOS1_HREF
B13_L9_N | AB14 | O | LVCMOS33 | CMOS1_VSYNC
B13_L11_P | AA14 | IO | LVCMOS33 | CMOS1_SDA
B13_L11_N | AA15 | IO | LVCMOS33 | CMOS1_SCLK
B13_L8_P | AA12 | O | LVCMOS33 | CMOS2_PWDN
B13_L8_N | AB12 | O | LVCMOS33 | CMOS2_RST
B13_L4_P | V11 | O | LVCMOS33 | CMOS2_D0
B13_L4_N | W11 | O | LVCMOS33 | CMOS2_D1
B13_L7_P | AA11 | O | LVCMOS33 | CMOS2_D2
B13_L7_N | AB11 | O | LVCMOS33 | CMOS2_D3
B13_L19_P | R17 | O | LVCMOS33 | CMOS2_D4
B13_L19_N | T17 | O | LVCMOS33 | CMOS2_D5
B13_L20_P | U19 | O | LVCMOS33 | CMOS2_D6
B13_L20_N | V19 | O | LVCMOS33 | CMOS2_D7
B13_L21_P | V18 | O | LVCMOS33 | CMOS2_XCLK
B13_L21_N | W18 | I | LVCMOS33 | CMOS2_PCLK
B13_L24_P | W17 | O | LVCMOS33 | CMOS2_HREF
B13_L24_N | Y17 | O | LVCMOS33 | CMOS2_VSYNC
B13_L23_P | V16 | IO | LVCMOS33 | CMOS2_SDA
B13_L23_N | W16 | IO | LVCMOS33 | CMOS2_SCLK
B13_L2_P | V15 | I/O | 保留
B13_L2_N | W15 | I/O
B13_L1_P | V13 | I/O
B13_L1_N | V14 | I/O