## ACZ7015 FPGA侧资源管脚
功能名称 | 信号名 | FPGA管脚号
独立按键 | PS_KEY0 / S1 | PS_MIO47
独立LED | PS_LED0 / D2 | PS_MIO7 | 该表仅展示ACZ7015开发板PS端MIO管脚资源信息，实际应用时， PS端还可通过EMIO使用PL端管脚资源
触摸屏复位 | TP_INT | PS_MIO0
HDMI_1 | HDMI_RST | PS_MIO46
PS_IIC | PS_I2C0_SCL | PS_MIO50
| PS_I2C0_SDA | PS_MIO51
PS 串口 | UART_TX | PS_MIO48
| UART_RX | PS_MIO49
| PS_QSPI_CS | PS_MIO1
| PS_QSPI_DQ0 | PS_MIO2
QSPI FLASH | PS_QSPI_DQ1 | PS_MIO3
| PS_QSPI_DQ2 | PS_MIO4
| PS_QSPI_DQ3 | PS_MIO5
| PS_QSPI_SCK | PS_MIO6
| PS_MIO8 | PS_MIO8
| PS_MIO9 | PS_MIO9
| PS_MIO10 | PS_MIO10
PS端通用GPIO | PS_MIO11 | PS_MIO11
| PS_MIO12 | PS_MIO12
| PS_MIO13 | PS_MIO13
| PS_MIO14 | PS_MIO14
| PS_MIO15 | PS_MIO15
| PS_ENET1_TX_GCLK | PS_MIO16
| PS_ENET1_TX_DATA0 | PS_MIO17
| PS_ENET1_TX_DATA1 | PS_MIO18
| PS_ENET1_TX_DATA2 | PS_MIO19
| PS_ENET1_TX_DATA3 | PS_MIO20
| PS_ENET1_TX_EN | PS_MIO21
PS以太网（PS_ETH） | PS_ENET1_RX_CLK | PS_MIO22
| PS_ENET1_RX_DATA0 | PS_MIO23
| PS_ENET1_RX_DATA1 | PS_MIO24
| PS_ENET1_RX_DATA2 | PS_MIO25
| PS_ENET1_RX_DATA3 | PS_MIO26
| PS_ENET1_RX_DV | PS_MIO27
| PS_ENET1_MDC | PS_MIO52
| PS_ENET1_MDIO | PS_MIO53
| PS_USB_DATA0 | PS_MIO32
| PS_USB_DATA1 | PS_MIO33
| PS_USB_DATA2 | PS_MIO34
| PS_USB_DATA3 | PS_MIO35
| PS_USB_DATA4 | SP_MIO28
PS USB2.0 | PS_USB_DATA5 | PS_MIO37
| PS_USB_DATA6 | PS_MIO38
| PS_USB_DATA7 | PS_MIO39
| PS_USB_CLKOUT | PS_MIO36
| PS_USB_STP | PS_MIO30
| PS_USB_DIR | PS_MIO29
| PS_USB_NXT | PS_MIO31
| PS_SDMMC_CLK | PS_MIO40
| PS_SDMMC_CMD | PS_MIO41
SD / EMMC | PS_SDMMC_DATA0 | PS_MIO42
注：SD卡和EMMC无法同时使用 | PS_SDMMC_DATA1 | PS_MIO43
| PS_SDMMC_DATA2 | PS_MIO44
| PS_SDMMC_DATA3 | PS_MIO45