## 接GPIO0
ADC信号 | GPIO 位置 | FPGAG管脚 | GPIO0按照接口物理排序分组
ADCLK0 | B35_L2_P | D7 |  | 信号名 | FPGA管脚 | FPGA管脚 | 信号名
AD0_D7 | B35_L18_P | B2 | DA0_D7 | B35_L8_P | B7 | B6 | B35_L8_N | DACLK0
AD0_D6 | B35_L18_N | B1 | DA0_D5 | B35_L12_P | D5 | C4 | B35_L12_N | DA0_D6
AD0_D5 | B35_L5_P | F5 | DA0_D3 | B35_L4_P | G8 | G7 | B35_L4_N | DA0_D4
AD0_D4 | B35_L5_N | E5 | DA0_D1 | B35_L7_P | C8 | B8 | B35_L7_N | DA0_D2
AD0_D3 | B35_L16_P | D1 | DACLK1 | B35_H5 | H5 | H6 | B35_H6 | DA0_D0
AD0_D2 | B35_L16_N | C1 | 5V |  |  | GND
AD0_D1 | B35_L21_P | E4 | DA1_D7 | B35_L6_P | G6 | F6 | B35_L6_N | DA1_D6
AD0_D0 | B35_L21_N | E3 | DA1_D5 | B35_L24_P | H1 | G1 | B35_L24_N | DA1_D4
|  |  | DA1_D3 | B35_L22_P | G3 | G2 | B35_L22_N | DA1_D2
ADCLK1 | B35_L9_N | A6 | DA1_D1 | B35_L23_P | F2 | F1 | B35_L23_N | DA1_D0
AD1_D7 | B35_L9_P | A7 | AD0_D1 | B35_L21_P | E4 | E3 | B35_L21_N | AD0_D0
AD1_D6 | B35_L10_N | A4 | AD0_D3 | B35_L16_P | D1 | C1 | B35_L16_N | AD0_D2
AD1_D5 | B35_L10_P | A5 | AD0_D5 | B35_L5_P | F5 | E5 | B35_L5_N | AD0_D4
AD1_D4 | B35_L3_N | D8 | AD0_D7 | B35_L18_P | B2 | B1 | B35_L18_N | AD0_D6
AD1_D3 | B35_L3_P | E8 | 3.3V |  |  | GND
AD1_D2 | B35_L15_N | A1 | ADCLK0 | B35_L2_P | D7 | D6 | B35_L2_N | AD1_D0
AD1_D1 | B35_L15_P | A2 | AD1_D1 | B35_L15_P | A2 | A1 | B35_L15_N | AD1_D2
AD1_D0 | B35_L2_N | D6 | AD1_D3 | B35_L3_P | E8 | D8 | B35_L3_N | AD1_D4
|  |  | AD1_D5 | B35_L10_P | A5 | A4 | B35_L10_N | AD1_D6
|  |  | AD1_D7 | B35_L9_P | A7 | A6 | B35_L9_N | ADCLK1
DAC信号 | GPIO 位置 | FPGAG管脚
DACLK0 | B35_L8_N | B6
DA0_D7 | B35_L8_P | B7
DA0_D6 | B35_L12_N | C4
DA0_D5 | B35_L12_P | D5
DA0_D4 | B35_L4_N | G7
DA0_D3 | B35_L4_P | G8
DA0_D2 | B35_L7_N | B8
DA0_D1 | B35_L7_P | C8
DA0_D0 | B35_H6 | H6
DACLK1 | B35_H5 | H5
DA1_D7 | B35_L6_P | G6
DA1_D6 | B35_L6_N | F6
DA1_D5 | B35_L24_P | H1
DA1_D4 | B35_L24_N | G1
DA1_D3 | B35_L22_P | G3
DA1_D2 | B35_L22_N | G2
DA1_D1 | B35_L23_P | F2
DA1_D0 | B35_L23_N | F1

## 接GPIO1
ADC信号 | GPIO 位置 | FPGAG管脚 | GPIO1按照接口物理排序分组
ADCLK0 | B13_L21_P | V18 |  | 信号名 | FPGA管脚 | FPGA管脚 | 信号名
AD0_D7 | B13_L20_P | U19 | DA0_D7 | B13_L15_P | AB21 | AB22 | B13_L15_N | DACLK0
AD0_D6 | B13_L20_N | V19 | DA0_D5 | B13_L18_P | AA19 | AA20 | B13_L18_N | DA0_D6
AD0_D5 | B13_L19_P | R17 | DA0_D3 | B13_L16_P | AB18 | AB19 | B13_L16_N | DA0_D4
AD0_D4 | B13_L19_N | T17 | DA0_D1 | B13_L13_P | Y18 | Y19 | B13_L13_N | DA0_D2
AD0_D3 | B13_L7_P | AA11 | DACLK1 | B13_L17_P | AB16 | AB17 | B13_L17_N | DA0_D0
AD0_D2 | B13_L7_N | AB11 | 5V |  |  | GND
AD0_D1 | B13_L4_P | V11 | DA1_D7 | B13_L14_P | AA16 | AA17 | B13_L14_N | DA1_D6
AD0_D0 | B13_L4_N | W11 | DA1_D5 | B13_L9_P | AB13 | AB14 | B13_L9_N | DA1_D4
|  |  | DA1_D3 | B13_L11_P | AA14 | AA15 | B13_L11_N | DA1_D2
ADCLK1 | B13_L1_N | V14 | DA1_D1 | B13_L8_P | AA12 | AB12 | B13_L8_N | DA1_D0
AD1_D7 | B13_L1_P | V13 | AD0_D1 | B13_L4_P | V11 | W11 | B13_L4_N | AD0_D0
AD1_D6 | B13_L2_N | W15 | AD0_D3 | B13_L7_P | AA11 | AB11 | B13_L7_N | AD0_D2
AD1_D5 | B13_L2_P | V15 | AD0_D5 | B13_L19_P | R17 | T17 | B13_L19_N | AD0_D4
AD1_D4 | B13_L23_N | W16 | AD0_D7 | B13_L20_P | U19 | V19 | B13_L20_N | AD0_D6
AD1_D3 | B13_L23_P | V16 | 3.3V |  |  | GND
AD1_D2 | B13_L24_N | Y17 | ADCLK0 | B13_L21_P | V18 | W18 | B13_L21_N | AD1_D0
AD1_D1 | B13_L24_P | W17 | AD1_D1 | B13_L24_P | W17 | Y17 | B13_L24_N | AD1_D2
AD1_D0 | B13_L21_N | W18 | AD1_D3 | B13_L23_P | V16 | W16 | B13_L23_N | AD1_D4
|  |  | AD1_D5 | B13_L2_P | V15 | W15 | B13_L2_N | AD1_D6
|  |  | AD1_D7 | B13_L1_P | V13 | V14 | B13_L1_N | ADCLK1
DAC信号 | GPIO 位置 | FPGAG管脚
DACLK0 | B13_L15_N | AB22
DA0_D7 | B13_L15_P | AB21
DA0_D6 | B13_L18_N | AA20
DA0_D5 | B13_L18_P | AA19
DA0_D4 | B13_L16_N | AB19
DA0_D3 | B13_L16_P | AB18
DA0_D2 | B13_L13_N | Y19
DA0_D1 | B13_L13_P | Y18
DA0_D0 | B13_L17_N | AB17
DACLK1 | B13_L17_P | AB16
DA1_D7 | B13_L14_P | AA16
DA1_D6 | B13_L14_N | AA17
DA1_D5 | B13_L9_P | AB13
DA1_D4 | B13_L9_N | AB14
DA1_D3 | B13_L11_P | AA14
DA1_D2 | B13_L11_N | AA15
DA1_D1 | B13_L8_P | AA12
DA1_D0 | B13_L8_N | AB12