## 开发板管脚名
连接器编号 | 连接器管脚编号 | 底板网络 | 核心板网络 | FPGA管脚
PART Number | Pin Number | Signal Name | Signal Name | FPGA Pin
P3 | 61 | BEEP | B14_L16_P | V17
P1 | 44 | CAMERA_D0 | B15_L18_N | M20
P1 | 42 | CAMERA_D1 | B15_L18_P | N20
P1 | 38 | CAMERA_D2 | B15_L13_N | K19
P1 | 34 | CAMERA_D3 | B15_L23_N | K16
P1 | 32 | CAMERA_D4 | B15_L23_P | L16
P1 | 30 | CAMERA_D5 | B15_L16_N | L18
P1 | 28 | CAMERA_D6 | B15_L16_P | M18
P1 | 26 | CAMERA_D7 | B15_L24_N | M16
P1 | 20 | CAMERA_HREF | B15_L17_P | N18
P1 | 36 | CAMERA_PCLK | B15_L13_P | K18
P1 | 25 | CAMERA_SCLK | B15_IO0 | J16
P1 | 23 | CAMERA_SDA | B15_IO25 | M17
P1 | 22 | CAMERA_VSYNC | B15_L17_N | N19
P1 | 24 | CAMERA_XCLK | B15_L24_P | M15
P1 | 17 | ENET1_GTX_CLK | B14_L10_P | AB21
P3 | 72 | ENET1_INT_N | B14_L22_N | R16
P3 | 76 | ENET1_MDC | B14_L19_N | R14
P3 | 75 | ENET1_MDIO | B14_L4_N | U21
P3 | 74 | ENET1_RESET | B14_L19_P | P14
P1 | 9 | ENET1_RX_CLK | B14_L13_P | Y18
P1 | 10 | ENET1_RX_DATA0 | B14_IO0 | P20
P1 | 12 | ENET1_RX_DATA1 | B14_IO25 | N15
P1 | 6 | ENET1_RX_DATA2 | B14_L17_P | AA18
P1 | 8 | ENET1_RX_DATA3 | B14_L17_N | AB18
P1 | 16 | ENET1_RX_DV | B14_L6_N | T20
P1 | 15 | ENET1_TX_DATA0 | B14_L15_N | AB20
P1 | 11 | ENET1_TX_DATA1 | B14_L13_N | Y19
P1 | 19 | ENET1_TX_DATA2 | B14_L10_N | AB22
P1 | 14 | ENET1_TX_DATA3 | B14_L12_N | W20
P1 | 13 | ENET1_TX_EN | B14_L15_P | AA19
P2 | 66 | FAN_PWM | B14_L23_N | N14
P1 | 74 | HDMI_CLK_N | B15_L12_N | H19
P1 | 72 | HDMI_CLK_P | B15_L12_P | J19
P1 | 62 | HDMI_D0_N | B15_L9_N | K22
P1 | 60 | HDMI_D0_P | B15_L9_P | K21
P1 | 66 | HDMI_D1_N | B15_L11_N | J21
P1 | 64 | HDMI_D1_P | B15_L11_P | J20
P1 | 70 | HDMI_D2_N | B15_L7_N | H22
P1 | 68 | HDMI_D2_P | B15_L7_P | J22
P1 | 46 | HDMI_HPD | B15_L15_P | N22
P1 | 48 | HDMI_OE | B15_L15_N | M22
P1 | 56 | HDMI_SCL | B15_L14_N | L20
P1 | 54 | HDMI_SDA | B15_L14_P | L19
P3 | 64 | IIC_SCL | B14_L20_N | T18
P3 | 66 | IIC_SDA | B14_L24_P | P16
P2 | 51 | IRIN | B16_L21_N | A21
P1 | 55 | LCD_B0 | B15_L2_N | G16
P1 | 53 | LCD_B1 | B15_L2_P | G15
P1 | 51 | LCD_B2 | B15_L1_N | G13
P1 | 49 | LCD_B3 | B15_L1_P | H13
P1 | 47 | LCD_B4 | B15_L5_N | H15
P1 | 35 | LCD_BL | B15_L19_P | K13
P1 | 37 | LCD_DE | B15_L19_N | K14
P1 | 69 | LCD_G0 | B15_L8_N | G20
P1 | 65 | LCD_G1 | B15_L6_N | H18
P1 | 67 | LCD_G2 | B15_L8_P | H20
P1 | 63 | LCD_G3 | B15_L6_P | H17
P1 | 61 | LCD_G4 | B15_L21_N | J17
P1 | 59 | LCD_G5 | B15_L21_P | K17
P1 | 43 | LCD_HSYNC | B15_L3_N | H14
P1 | 45 | LCD_PCLK | B15_L5_P | J15
P3 | 62 | LCD_R0 | B14_L20_P | R18
P1 | 73 | LCD_R1 | B15_L4_N | G18
P3 | 60 | LCD_R2 | B14_L5_N | R19
P1 | 71 | LCD_R3 | B15_L4_P | G17
P3 | 58 | LCD_R4 | B14_L5_P | P19
P1 | 41 | LCD_VSYNC | B15_L3_P | J14
P2 | 59 | LED0 | B14_L3_P | U22
P2 | 61 | LED1 | B14_L3_N | V22
P2 | 63 | LED2 | B14_L7_P | W21
P2 | 65 | LED3 | B14_L7_N | W22
P2 | 67 | LED4 | B14_L9_P | Y21
P2 | 69 | LED5 | B14_L9_N | Y22
P2 | 64 | LED6 | B14_L23_P | N13
P2 | 68 | LED7 | B14_L21_P | N17
P2 | 70 | LED8 | B14_L21_N | P17
P3 | 67 | PCIE_RST | B14_L14_N | V19
P2 | 60 | S0 | B16_L23_N | D21
P2 | 58 | S1 | B16_L23_P | E21
P2 | 52 | S2 | B16_L24_N | G22
P2 | 50 | S3 | B16_L24_P | G21
P2 | 55 | S4 | B16_L20_N | B22
P3 | 69 | SEG7_DIO | B14_L11_P | U20
P3 | 71 | SEG7_RCLK | B14_L11_N | V20
P3 | 73 | SEG7_SCLK | B14_L4_P | T21
P3 | 68 | SFP1_TX_DIS | B14_L24_N | R17
P3 | 70 | SFP1_TX_LOS | B14_L22_P | P15
P3 | 65 | SFP2_TX_DIS | B14_L14_P | V18
P3 | 63 | SFP2_TX_LOS | B14_L16_N | W17
P3 | 55 | SPI_CS | B14_L8_N | AA21
P3 | 57 | SPI_MISO | B14_L18_P | U17
P3 | 59 | SPI_MOSI | B14_L18_N | U18
P3 | 53 | SPI_SCLK | B14_L8_P | AA20
P2 | 38 | SW7 | B16_L19_N | C20
P2 | 36 | SW6 | B16_L19_P | D20
P2 | 26 | SW5 | B16_IO25 | F21
P2 | 24 | SW4 | B16_IO0 | F15
P2 | 44 | SW3 | B16_L22_N | D22
P2 | 42 | SW2 | B16_L22_P | E22
P2 | 53 | SW1 | B16_L20_P | C22
P2 | 49 | SW0 | B16_L21_P | B21
P1 | 27 | TP_INT | B15_L20_P | M13
P1 | 33 | TP_RST | B15_L22_N | L15
P1 | 29 | TP_SCL | B15_L20_N | L13
P1 | 31 | TP_SDA | B15_L22_P | L14
P1 | 52 | UART_RXD | B15_L10_N | L21
P1 | 50 | UART_TXD | B15_L10_P | M21
P1 | 4 | TCK | TCK | V12
P1 | 1 | TDI | TDI | R13
P1 | 2 | TDO | TDO | U13
P1 | 3 | TMS | TMS | T13
P4 | 30 | MGT_CLK1_N | MGT_CLK1_N
P4 | 28 | MGT_CLK1_P | MGT_CLK1_P
P4 | 23 | MGT_RX3_N | MGT_RX3_N
P4 | 21 | MGT_RX3_P | MGT_RX3_P
P4 | 24 | MGT_TX3_N | MGT_TX3_N
P4 | 22 | MGT_TX3_P | MGT_TX3_P
P4 | 29 | PCIE_CLK_N | MGT_CLK0_N
P4 | 27 | PCIE_CLK_P | MGT_CLK0_P
P4 | 17 | PCIE_RX_N | MGT_RX2_N
P4 | 15 | PCIE_RX_P | MGT_RX2_P
P4 | 18 | PCIE_TX_N | MGT_TX2_N
P4 | 16 | PCIE_TX_P | MGT_TX2_P
P4 | 5 | SFP1_RX_N | MGT_RX0_N
P4 | 3 | SFP1_RX_P | MGT_RX0_P
P4 | 6 | SFP1_TX_N | MGT_TX0_N
P4 | 4 | SFP1_TX_P | MGT_TX0_P
P4 | 11 | SFP2_RX_N | MGT_RX1_N
P4 | 9 | SFP2_RX_P | MGT_RX1_P
P4 | 12 | SFP2_TX_N | MGT_TX1_N
P4 | 10 | SFP2_TX_P | MGT_TX1_P
|  | FPGA_CLK | FPGA_CLK | W19
|  | QSPI_CS | QSPI_CS | T19
|  | QSPI_DQ0 | QSPI_DQ0 | P22
|  | QSPI_DQ1 | QSPI_DQ1 | R22
|  | QSPI_DQ3 | QSPI_DQ3 | R21
|  | QSPI_SCK | QSPI_SCK | L12
|  | DDR3_A0 | DDR3_A0 | Y2
|  | DDR3_A1 | DDR3_A1 | AB3
|  | DDR3_A2 | DDR3_A2 | Y1
|  | DDR3_A3 | DDR3_A3 | U1
|  | DDR3_A4 | DDR3_A4 | AA4
|  | DDR3_A5 | DDR3_A5 | W1
|  | DDR3_A6 | DDR3_A6 | AB5
|  | DDR3_A7 | DDR3_A7 | R2
|  | DDR3_A8 | DDR3_A8 | AB2
|  | DDR3_A9 | DDR3_A9 | W2
|  | DDR3_A10 | DDR3_A10 | Y3
|  | DDR3_A11 | DDR3_A11 | AA1
|  | DDR3_A12 | DDR3_A12 | AA3
|  | DDR3_A13 | DDR3_A13 | U2
|  | DDR3_A14 | DDR3_A14 | AB1
|  | DDR3_BA0 | DDR3_BA0 | R3
|  | DDR3_BA1 | DDR3_BA1 | Y4
|  | DDR3_BA2 | DDR3_BA2 | V2
|  | DDR3_CAS | DDR3_CAS | W6
|  | DDR3_CK_N | DDR3_CK_N | W4
|  | DDR3_CK_P | DDR3_CK_P | V4
|  | DDR3_CKE0 | DDR3_CKE0 | AA5
|  | DDR3_CS | DDR3_CS | U5
|  | DDR3_DM0 | DDR3_DM0 | F3
|  | DDR3_DM1 | DDR3_DM1 | H3
|  | DDR3_DM2 | DDR3_DM2 | M3
|  | DDR3_DM3 | DDR3_DM3 | N2
|  | DDR3_DQ0 | DDR3_DQ0 | C2
|  | DDR3_DQ1 | DDR3_DQ1 | E2
|  | DDR3_DQ2 | DDR3_DQ2 | B2
|  | DDR3_DQ3 | DDR3_DQ3 | G1
|  | DDR3_DQ4 | DDR3_DQ4 | B1
|  | DDR3_DQ5 | DDR3_DQ5 | F1
|  | DDR3_DQ6 | DDR3_DQ6 | A1
|  | DDR3_DQ7 | DDR3_DQ7 | D2
|  | DDR3_DQ8 | DDR3_DQ8 | H2
|  | DDR3_DQ9 | DDR3_DQ9 | G3
|  | DDR3_DQ10 | DDR3_DQ10 | H4
|  | DDR3_DQ11 | DDR3_DQ11 | G2
|  | DDR3_DQ12 | DDR3_DQ12 | H5
|  | DDR3_DQ13 | DDR3_DQ13 | J1
|  | DDR3_DQ14 | DDR3_DQ14 | J5
|  | DDR3_DQ15 | DDR3_DQ15 | K1
|  | DDR3_DQ16 | DDR3_DQ16 | K6
|  | DDR3_DQ17 | DDR3_DQ17 | L5
|  | DDR3_DQ18 | DDR3_DQ18 | J6
|  | DDR3_DQ19 | DDR3_DQ19 | L4
|  | DDR3_DQ20 | DDR3_DQ20 | K3
|  | DDR3_DQ21 | DDR3_DQ21 | L3
|  | DDR3_DQ22 | DDR3_DQ22 | J4
|  | DDR3_DQ23 | DDR3_DQ23 | M2
|  | DDR3_DQ24 | DDR3_DQ24 | P1
|  | DDR3_DQ25 | DDR3_DQ25 | N5
|  | DDR3_DQ26 | DDR3_DQ26 | P2
|  | DDR3_DQ27 | DDR3_DQ27 | M5
|  | DDR3_DQ28 | DDR3_DQ28 | P6
|  | DDR3_DQ29 | DDR3_DQ29 | M6
|  | DDR3_DQ30 | DDR3_DQ30 | R1
|  | DDR3_DQ31 | DDR3_DQ31 | N4
|  | DDR3_DQS0_N | DDR3_DQS0_N | D1
|  | DDR3_DQS0_P | DDR3_DQS0_P | E1
|  | DDR3_DQS1_N | DDR3_DQS1_N | J2
|  | DDR3_DQS1_P | DDR3_DQS1_P | K2
|  | DDR3_DQS2_N | DDR3_DQS2_N | L1
|  | DDR3_DQS2_P | DDR3_DQS2_P | M1
|  | DDR3_DQS3_N | DDR3_DQS3_N | P4
|  | DDR3_DQS3_P | DDR3_DQS3_P | P5
|  | DDR3_ODT | DDR3_ODT | T5
|  | DDR3_RAS | DDR3_RAS | U3
|  | DDR3_RESET | DDR3_RESET | T1
|  | DDR3_WE | DDR3_WE | V3
P11 | 1 | GPIO0_0 | B16_L13_P | C18
P11 | 2 | GPIO0_1 | B16_L13_N | C19
P11 | 3 | GPIO0_2 | B16_L14_P | E19
P11 | 4 | GPIO0_3 | B16_L14_N | D19
P11 | 5 | GPIO0_4 | B16_L18_P | F19
P11 | 6 | GPIO0_5 | B16_L18_N | F20
P11 | 7 | GPIO0_6 | B16_L15_P | F18
P11 | 8 | GPIO0_7 | B16_L15_N | E18
P11 | 9 | GPIO0_8 | B16_L5_P | E16
P11 | 10 | GPIO0_9 | B16_L5_N | D16
P11 | 11 | VCC5P0 | VCC5P0
P11 | 12 | GND | GND
P11 | 13 | GPIO0_10 | B16_L2_P | F16
P11 | 14 | GPIO0_11 | B16_L2_N | E17
P11 | 15 | GPIO0_12 | B16_L6_P | D14
P11 | 16 | GPIO0_13 | B16_L6_N | D15
P11 | 17 | GPIO0_14 | B16_L1_P | F13
P11 | 18 | GPIO0_15 | B16_L1_N | F14
P11 | 19 | GPIO0_16 | B16_L16_P | B20
P11 | 20 | GPIO0_17 | B16_L16_N | A20
P11 | 21 | GPIO0_18 | B16_L11_P | B17
P11 | 22 | GPIO0_19 | B16_L11_N | B18
P11 | 23 | GPIO0_20 | B16_L12_P | D17
P11 | 24 | GPIO0_21 | B16_L12_N | C17
P11 | 25 | GPIO0_22 | B16_L7_P | B15
P11 | 26 | GPIO0_23 | B16_L7_N | B16
P11 | 27 | GPIO0_24 | B16_L17_P | A18
P11 | 28 | GPIO0_25 | B16_L17_N | A19
P11 | 29 | VCC3P3 | VCC3P3
P11 | 30 | GND | GND
P11 | 31 | GPIO0_26 | B16_L3_P | C14
P11 | 32 | GPIO0_27 | B16_L3_N | C15
P11 | 33 | GPIO0_28 | B16_L4_P | E13
P11 | 34 | GPIO0_29 | B16_L4_N | E14
P11 | 35 | GPIO0_30 | B16_L8_P | C13
P11 | 36 | GPIO0_31 | B16_L8_N | B13
P11 | 37 | GPIO0_32 | B16_L10_P | A13
P11 | 38 | GPIO0_33 | B16_L10_N | A14
P11 | 39 | GPIO0_34 | B16_L9_P | A15
P11 | 40 | GPIO0_35 | B16_L9_N | A16
P3 | 41 | B13_IO0 | B13_IO0 | Y17
P3 | 39 | B13_L1_N | B13_L1_N | AA16
P3 | 37 | B13_L1_P | B13_L1_P | Y16
P3 | 17 | B13_L10_N | B13_L10_N | W10
P3 | 15 | B13_L10_P | B13_L10_P | V10
P3 | 31 | B13_L11_N | B13_L11_N | Y12
P3 | 29 | B13_L11_P | B13_L11_P | Y11
P3 | 21 | B13_L12_N | B13_L12_N | W12
P3 | 19 | B13_L12_P | B13_L12_P | W11
P3 | 32 | B13_L13_N | B13_L13_N | V14
P3 | 30 | B13_L13_P | B13_L13_P | V13
P3 | 36 | B13_L14_N | B13_L14_N | V15
P3 | 34 | B13_L14_P | B13_L14_P | U15
P3 | 40 | B13_L15_N | B13_L15_N | T15
P3 | 38 | B13_L15_P | B13_L15_P | T14
P3 | 35 | B13_L16_N | B13_L16_N | W16
P3 | 33 | B13_L16_P | B13_L16_P | W15
P3 | 44 | B13_L17_N | B13_L17_N | U16
P3 | 42 | B13_L17_P | B13_L17_P | T16
P3 | 13 | B13_L2_N | B13_L2_N | AB17
P3 | 11 | B13_L2_P | B13_L2_P | AB16
P3 | 18 | B13_L3_N | B13_L3_N | AB13
P3 | 16 | B13_L3_P | B13_L3_P | AA13
P3 | 9 | B13_L4_N | B13_L4_N | AB15
P3 | 7 | B13_L4_P | B13_L4_P | AA15
P3 | 22 | B13_L5_N | B13_L5_N | AA14
P3 | 20 | B13_L5_P | B13_L5_P | Y13
P3 | 28 | B13_L6_N | B13_L6_N | Y14
P3 | 26 | B13_L6_P | B13_L6_P | W14
P3 | 14 | B13_L7_N | B13_L7_N | AB12
P3 | 12 | B13_L7_P | B13_L7_P | AB11
P3 | 27 | B13_L8_N | B13_L8_N | AB10
P3 | 25 | B13_L8_P | B13_L8_P | AA9
P3 | 10 | B13_L9_N | B13_L9_N | AA11
P3 | 8 | B13_L9_P | B13_L9_P | AA10

## acx750-core
PART Number | Pin Number | Signal Name
P1 | 1 | TDI
P1 | 2 | TDO
P1 | 3 | TMS
P1 | 4 | TCK
P1 | 5 | XADC_VP
P1 | 6 | B14_L17_P
P1 | 7 | XADC_VN
P1 | 8 | B14_L17_N
P1 | 9 | B14_L13_P
P1 | 10 | B14_IO0
P1 | 11 | B14_L13_N
P1 | 12 | B14_IO25
P1 | 13 | B14_L15_P
P1 | 14 | B14_L12_N
P1 | 15 | B14_L15_N
P1 | 16 | B14_L6_N
P1 | 17 | B14_L10_P
P1 | 18 | GND
P1 | 19 | B14_L10_N
P1 | 20 | B15_L17_P
P1 | 21 | GND
P1 | 22 | B15_L17_N
P1 | 23 | B15_IO25
P1 | 24 | B15_L24_P
P1 | 25 | B15_IO0
P1 | 26 | B15_L24_N
P1 | 27 | B15_L20_P
P1 | 28 | B15_L16_P
P1 | 29 | B15_L20_N
P1 | 30 | B15_L16_N
P1 | 31 | B15_L22_P
P1 | 32 | B15_L23_P
P1 | 33 | B15_L22_N
P1 | 34 | B15_L23_N
P1 | 35 | B15_L19_P
P1 | 36 | B15_L13_P
P1 | 37 | B15_L19_N
P1 | 38 | B15_L13_N
P1 | 39 | GND
P1 | 40 | GND
P1 | 41 | B15_L3_P
P1 | 42 | B15_L18_P
P1 | 43 | B15_L3_N
P1 | 44 | B15_L18_N
P1 | 45 | B15_L5_P
P1 | 46 | B15_L15_P
P1 | 47 | B15_L5_N
P1 | 48 | B15_L15_N
P1 | 49 | B15_L1_P
P1 | 50 | B15_L10_P
P1 | 51 | B15_L1_N
P1 | 52 | B15_L10_N
P1 | 53 | B15_L2_P
P1 | 54 | B15_L14_P
P1 | 55 | B15_L2_N
P1 | 56 | B15_L14_N
P1 | 57 | GND
P1 | 58 | GND
P1 | 59 | B15_L21_P
P1 | 60 | B15_L9_P
P1 | 61 | B15_L21_N
P1 | 62 | B15_L9_N
P1 | 63 | B15_L6_P
P1 | 64 | B15_L11_P
P1 | 65 | B15_L6_N
P1 | 66 | B15_L11_N
P1 | 67 | B15_L8_P
P1 | 68 | B15_L7_P
P1 | 69 | B15_L8_N
P1 | 70 | B15_L7_N
P1 | 71 | B15_L4_P
P1 | 72 | B15_L12_P
P1 | 73 | B15_L4_N
P1 | 74 | B15_L12_N
P1 | 75 | GND
P1 | 76 | GND
P1 | 77 | VCCIO14
P1 | 78 | VCCIO15
P1 | 79 | VCCIO14
P1 | 80 | VCCIO15
P2 | 1 | VCCIO16
P2 | 2 | VCCIO16
P2 | 3 | GND
P2 | 4 | GND
P2 | 5 | B16_L8_P
P2 | 6 | B16_L1_P
P2 | 7 | B16_L8_N
P2 | 8 | B16_L1_N
P2 | 9 | B16_L10_P
P2 | 10 | B16_L6_P
P2 | 11 | B16_L10_N
P2 | 12 | B16_L6_N
P2 | 13 | B16_L4_P
P2 | 14 | B16_L2_P
P2 | 15 | B16_L4_N
P2 | 16 | B16_L2_N
P2 | 17 | B16_L9_P
P2 | 18 | B16_L5_P
P2 | 19 | B16_L9_N
P2 | 20 | B16_L5_N
P2 | 21 | GND
P2 | 22 | GND
P2 | 23 | B16_L3_P
P2 | 24 | B16_IO0
P2 | 25 | B16_L3_N
P2 | 26 | B16_IO25
P2 | 27 | B16_L17_P
P2 | 28 | B16_L15_P
P2 | 29 | B16_L17_N
P2 | 30 | B16_L15_N
P2 | 31 | B16_L7_P
P2 | 32 | B16_L18_P
P2 | 33 | B16_L7_N
P2 | 34 | B16_L18_N
P2 | 35 | B16_L12_P
P2 | 36 | B16_L19_P
P2 | 37 | B16_L12_N
P2 | 38 | B16_L19_N
P2 | 39 | GND
P2 | 40 | GND
P2 | 41 | B16_L11_P
P2 | 42 | B16_L22_P
P2 | 43 | B16_L11_N
P2 | 44 | B16_L22_N
P2 | 45 | B16_L16_P
P2 | 46 | B16_L14_P
P2 | 47 | B16_L16_N
P2 | 48 | B16_L14_N
P2 | 49 | B16_L21_P
P2 | 50 | B16_L24_P
P2 | 51 | B16_L21_N
P2 | 52 | B16_L24_N
P2 | 53 | B16_L20_P
P2 | 54 | B16_L13_P
P2 | 55 | B16_L20_N
P2 | 56 | B16_L13_N
P2 | 57 | GND
P2 | 58 | B16_L23_P
P2 | 59 | B14_L3_P
P2 | 60 | B16_L23_N
P2 | 61 | B14_L3_N
P2 | 62 | GND
P2 | 63 | B14_L7_P
P2 | 64 | B14_L23_P
P2 | 65 | B14_L7_N
P2 | 66 | B14_L23_N
P2 | 67 | B14_L9_P
P2 | 68 | B14_L21_P
P2 | 69 | B14_L9_N
P2 | 70 | B14_L21_N
P2 | 71 | GND
P2 | 72 | PW_GOOD
P2 | 73 | VCC5P0
P2 | 74 | GND
P2 | 75 | VCC5P0
P2 | 76 | VCC5P0
P2 | 77 | VCC5P0
P2 | 78 | VCC5P0
P2 | 79 | VCC5P0
P2 | 80 | VCC5P0
P3 | 1 | VCC1P5
P3 | 2 | VCC1P5
P3 | 3 | VCC1P5
P3 | 4 | VCC1P5
P3 | 5 | GND
P3 | 6 | GND
P3 | 7 | B13_L4_P
P3 | 8 | B13_L9_P
P3 | 9 | B13_L4_N
P3 | 10 | B13_L9_N
P3 | 11 | B13_L2_P
P3 | 12 | B13_L7_P
P3 | 13 | B13_L2_N
P3 | 14 | B13_L7_N
P3 | 15 | B13_L10_P
P3 | 16 | B13_L3_P
P3 | 17 | B13_L10_N
P3 | 18 | B13_L3_N
P3 | 19 | B13_L12_P
P3 | 20 | B13_L5_P
P3 | 21 | B13_L12_N
P3 | 22 | B13_L5_N
P3 | 23 | GND
P3 | 24 | GND
P3 | 25 | B13_L8_P
P3 | 26 | B13_L6_P
P3 | 27 | B13_L8_N
P3 | 28 | B13_L6_N
P3 | 29 | B13_L11_P
P3 | 30 | B13_L13_P
P3 | 31 | B13_L11_N
P3 | 32 | B13_L13_N
P3 | 33 | B13_L16_P
P3 | 34 | B13_L14_P
P3 | 35 | B13_L16_N
P3 | 36 | B13_L14_N
P3 | 37 | B13_L1_P
P3 | 38 | B13_L15_P
P3 | 39 | B13_L1_N
P3 | 40 | B13_L15_N
P3 | 41 | B13_IO0
P3 | 42 | B13_L17_P
P3 | 43 | GND
P3 | 44 | B13_L17_N
P3 | 46 | GND
P3 | 51 | GND
P3 | 53 | B14_L8_P
P3 | 55 | B14_L8_N
P3 | 56 | GND
P3 | 57 | B14_L18_P
P3 | 58 | B14_L5_P
P3 | 59 | B14_L18_N
P3 | 60 | B14_L5_N
P3 | 61 | B14_L16_P
P3 | 62 | B14_L20_P
P3 | 63 | B14_L16_N
P3 | 64 | B14_L20_N
P3 | 65 | B14_L14_P
P3 | 66 | B14_L24_P
P3 | 67 | B14_L14_N
P3 | 68 | B14_L24_N
P3 | 69 | B14_L11_P
P3 | 70 | B14_L22_P
P3 | 71 | B14_L11_N
P3 | 72 | B14_L22_N
P3 | 73 | B14_L4_P
P3 | 74 | B14_L19_P
P3 | 75 | B14_L4_N
P3 | 76 | B14_L19_N
P3 | 77 | GND
P3 | 78 | GND
P3 | 79 | VCCIO13
P3 | 80 | VCCIO13
P4 | 1 | GND
P4 | 2 | GND
P4 | 3 | MGT_RX0_P
P4 | 4 | MGT_TX0_P
P4 | 5 | MGT_RX0_N
P4 | 6 | MGT_TX0_N
P4 | 7 | GND
P4 | 8 | GND
P4 | 9 | MGT_RX1_P
P4 | 10 | MGT_TX1_P
P4 | 11 | MGT_RX1_N
P4 | 12 | MGT_TX1_N
P4 | 13 | GND
P4 | 14 | GND
P4 | 15 | MGT_RX2_P
P4 | 16 | MGT_TX2_P
P4 | 17 | MGT_RX2_N
P4 | 18 | MGT_TX2_N
P4 | 19 | GND
P4 | 20 | GND
P4 | 21 | MGT_RX3_P
P4 | 22 | MGT_TX3_P
P4 | 23 | MGT_RX3_N
P4 | 24 | MGT_TX3_N
P4 | 25 | GND
P4 | 26 | GND
P4 | 27 | MGT_CLK0_P
P4 | 28 | MGT_CLK1_P
P4 | 29 | MGT_CLK0_N
P4 | 30 | MGT_CLK1_N
P4 | 31 | GND
P4 | 32 | GND
P4 | 37 | GND
P4 | 38 | GND
P4 | 43 | GND
P4 | 44 | GND
P4 | 49 | GND
P4 | 50 | GND
P4 | 55 | GND
P4 | 56 | GND
P4 | 61 | GND
P4 | 62 | GND
P4 | 65 | VCC3P3
P4 | 66 | VCC3P3
P4 | 67 | VCC3P3
P4 | 68 | VCC3P3
P4 | 69 | VCC3P3
P4 | 70 | VCC3P3
P4 | 71 | VCC3P3
P4 | 72 | VCC3P3
P4 | 73 | GND
P4 | 74 | GND
P4 | 75 | VCC1P0
P4 | 76 | VCC1P8
P4 | 77 | VCC1P0
P4 | 78 | VCC1P8
P4 | 79 | VCC1P0
P4 | 80 | VCC1P8

## acx750-cb
PART Number | Pin Number | Signal Name
P1 | 1 | TDI
P1 | 2 | TDO
P1 | 3 | TMS
P1 | 4 | TCK
P1 | 5 | XADC_VP
P1 | 6 | ENET1_RX_DATA2
P1 | 7 | XADC_VN
P1 | 8 | ENET1_RX_DATA3
P1 | 9 | ENET1_RX_CLK
P1 | 10 | ENET1_RX_DATA0
P1 | 11 | ENET1_TX_DATA1
P1 | 12 | ENET1_RX_DATA1
P1 | 13 | ENET1_TX_EN
P1 | 14 | ENET1_TX_DATA3
P1 | 15 | ENET1_TX_DATA0
P1 | 16 | ENET1_RX_DV
P1 | 17 | ENET1_GTX_CLK
P1 | 18 | GND
P1 | 19 | ENET1_TX_DATA2
P1 | 20 | CAMERA_HREF
P1 | 21 | GND
P1 | 22 | CAMERA_VSYNC
P1 | 23 | CAMERA_SDA
P1 | 24 | CAMERA_XCLK
P1 | 25 | CAMERA_SCLK
P1 | 26 | CAMERA_D7
P1 | 27 | TP_INT
P1 | 28 | CAMERA_D6
P1 | 29 | TP_SCL
P1 | 30 | CAMERA_D5
P1 | 31 | TP_SDA
P1 | 32 | CAMERA_D4
P1 | 33 | TP_RST
P1 | 34 | CAMERA_D3
P1 | 35 | LCD_BL
P1 | 36 | CAMERA_PCLK
P1 | 37 | LCD_DE
P1 | 38 | CAMERA_D2
P1 | 39 | GND
P1 | 40 | GND
P1 | 41 | LCD_VSYNC
P1 | 42 | CAMERA_D1
P1 | 43 | LCD_HSYNC
P1 | 44 | CAMERA_D0
P1 | 45 | LCD_PCLK
P1 | 46 | HDMI_HPD
P1 | 47 | LCD_B4
P1 | 48 | HDMI_OE
P1 | 49 | LCD_B3
P1 | 50 | UART_TXD
P1 | 51 | LCD_B2
P1 | 52 | UART_RXD
P1 | 53 | LCD_B1
P1 | 54 | HDMI_SDA
P1 | 55 | LCD_B0
P1 | 56 | HDMI_SCL
P1 | 57 | GND
P1 | 58 | GND
P1 | 59 | LCD_G5
P1 | 60 | HDMI_D0_P
P1 | 61 | LCD_G4
P1 | 62 | HDMI_D0_N
P1 | 63 | LCD_G3
P1 | 64 | HDMI_D1_P
P1 | 65 | LCD_G1
P1 | 66 | HDMI_D1_N
P1 | 67 | LCD_G2
P1 | 68 | HDMI_D2_P
P1 | 69 | LCD_G0
P1 | 70 | HDMI_D2_N
P1 | 71 | LCD_R3
P1 | 72 | HDMI_CLK_P
P1 | 73 | LCD_R1
P1 | 74 | HDMI_CLK_N
P1 | 75 | GND
P1 | 76 | GND
P1 | 77 | VCCIO14
P1 | 78 | VCCIO15
P1 | 79 | VCCIO14
P1 | 80 | VCCIO15
P2 | 1 | VCCIO16
P2 | 2 | VCCIO16
P2 | 3 | GND
P2 | 4 | GND
P2 | 5 | B16_L8_P
P2 | 6 | B16_L1_P
P2 | 7 | B16_L8_N
P2 | 8 | B16_L1_N
P2 | 9 | B16_L10_P
P2 | 10 | B16_L6_P
P2 | 11 | B16_L10_N
P2 | 12 | B16_L6_N
P2 | 13 | B16_L4_P
P2 | 14 | B16_L2_P
P2 | 15 | B16_L4_N
P2 | 16 | B16_L2_N
P2 | 17 | B16_L9_P
P2 | 18 | B16_L5_P
P2 | 19 | B16_L9_N
P2 | 20 | B16_L5_N
P2 | 21 | GND
P2 | 22 | GND
P2 | 23 | B16_L3_P
P2 | 24 | SW3
P2 | 25 | B16_L3_N
P2 | 26 | SW2
P2 | 27 | B16_L17_P
P2 | 28 | B16_L15_P
P2 | 29 | B16_L17_N
P2 | 30 | B16_L15_N
P2 | 31 | B16_L7_P
P2 | 32 | B16_L18_P
P2 | 33 | B16_L7_N
P2 | 34 | B16_L18_N
P2 | 35 | B16_L12_P
P2 | 36 | SW1
P2 | 37 | B16_L12_N
P2 | 38 | SW0
P2 | 39 | GND
P2 | 40 | GND
P2 | 41 | B16_L11_P
P2 | 42 | SW5
P2 | 43 | B16_L11_N
P2 | 44 | SW4
P2 | 45 | B16_L16_P
P2 | 46 | B16_L14_P
P2 | 47 | B16_L16_N
P2 | 48 | B16_L14_N
P2 | 49 | SW7
P2 | 50 | S3
P2 | 51 | IRIN
P2 | 52 | S2
P2 | 53 | SW6
P2 | 54 | B16_L13_P
P2 | 55 | S4
P2 | 56 | B16_L13_N
P2 | 57 | GND
P2 | 58 | S1
P2 | 59 | LED0
P2 | 60 | S0
P2 | 61 | LED1
P2 | 62 | GND
P2 | 63 | LED2
P2 | 64 | LED6
P2 | 65 | LED3
P2 | 66 | FAN_PWM
P2 | 67 | LED4
P2 | 68 | LED7
P2 | 69 | LED5
P2 | 70 | LED8
P2 | 71 | GND
P2 | 72 | PW_GOOD
P2 | 73 | VCC5P0
P2 | 74 | GND
P2 | 75 | VCC5P0
P2 | 76 | VCC5P0
P2 | 77 | VCC5P0
P2 | 78 | VCC5P0
P2 | 79 | VCC5P0
P2 | 80 | VCC5P0
P3 | 1 | VCC1P5
P3 | 2 | VCC1P5
P3 | 3 | VCC1P5
P3 | 4 | VCC1P5
P3 | 5 | GND
P3 | 6 | GND
P3 | 7 | B13_L4_P
P3 | 8 | B13_L9_P
P3 | 9 | B13_L4_N
P3 | 10 | B13_L9_N
P3 | 11 | B13_L2_P
P3 | 12 | B13_L7_P
P3 | 13 | B13_L2_N
P3 | 14 | B13_L7_N
P3 | 15 | B13_L10_P
P3 | 16 | B13_L3_P
P3 | 17 | B13_L10_N
P3 | 18 | B13_L3_N
P3 | 19 | B13_L12_P
P3 | 20 | B13_L5_P
P3 | 21 | B13_L12_N
P3 | 22 | B13_L5_N
P3 | 23 | GND
P3 | 24 | GND
P3 | 25 | B13_L8_P
P3 | 26 | B13_L6_P
P3 | 27 | B13_L8_N
P3 | 28 | B13_L6_N
P3 | 29 | B13_L11_P
P3 | 30 | B13_L13_P
P3 | 31 | B13_L11_N
P3 | 32 | B13_L13_N
P3 | 33 | B13_L16_P
P3 | 34 | B13_L14_P
P3 | 35 | B13_L16_N
P3 | 36 | B13_L14_N
P3 | 37 | B13_L1_P
P3 | 38 | B13_L15_P
P3 | 39 | B13_L1_N
P3 | 40 | B13_L15_N
P3 | 41 | B13_IO0
P3 | 42 | B13_L17_P
P3 | 43 | GND
P3 | 44 | B13_L17_N
P3 | 46 | GND
P3 | 51 | GND
P3 | 53 | SPI_SCLK
P3 | 55 | SPI_CS
P3 | 56 | GND
P3 | 57 | SPI_MISO
P3 | 58 | LCD_R4
P3 | 59 | SPI_MOSI
P3 | 60 | LCD_R2
P3 | 61 | BEEP
P3 | 62 | LCD_R0
P3 | 63 | SFP2_TX_LOS
P3 | 64 | IIC_SCL
P3 | 65 | SFP2_TX_DIS
P3 | 66 | IIC_SDA
P3 | 67 | PCIE_RST
P3 | 68 | SFP1_TX_DIS
P3 | 69 | SEG7_DIO
P3 | 70 | SFP1_TX_LOS
P3 | 71 | SEG7_RCLK
P3 | 72 | ENET1_INT_N
P3 | 73 | SEG7_SCLK
P3 | 74 | ENET1_RESET
P3 | 75 | ENET1_MDIO
P3 | 76 | ENET1_MDC
P3 | 77 | GND
P3 | 78 | GND
P3 | 79 | VCCIO13
P3 | 80 | VCCIO13
P4 | 1 | GND
P4 | 2 | GND
P4 | 3 | SFP1_RX_P
P4 | 4 | SFP1_TX_P
P4 | 5 | SFP1_RX_N
P4 | 6 | SFP1_TX_N
P4 | 7 | GND
P4 | 8 | GND
P4 | 9 | SFP2_RX_P
P4 | 10 | SFP2_TX_P
P4 | 11 | SFP2_RX_N
P4 | 12 | SFP2_TX_N
P4 | 13 | GND
P4 | 14 | GND
P4 | 15 | PCIE_RX_P
P4 | 16 | PCIE_TX_P
P4 | 17 | PCIE_RX_N
P4 | 18 | PCIE_TX_N
P4 | 19 | GND
P4 | 20 | GND
P4 | 21 | MGT_RX3_P
P4 | 22 | MGT_TX3_P
P4 | 23 | MGT_RX3_N
P4 | 24 | MGT_TX3_N
P4 | 25 | GND
P4 | 26 | GND
P4 | 27 | PCIE_CLK_P
P4 | 28 | MGT_CLK1_P
P4 | 29 | PCIE_CLK_N
P4 | 30 | MGT_CLK1_N
P4 | 31 | GND
P4 | 32 | GND
P4 | 37 | GND
P4 | 38 | GND
P4 | 43 | GND
P4 | 44 | GND
P4 | 49 | GND
P4 | 50 | GND
P4 | 55 | GND
P4 | 56 | GND
P4 | 61 | GND
P4 | 62 | GND
P4 | 65 | VCC3P3
P4 | 66 | VCC3P3
P4 | 67 | VCC3P3
P4 | 68 | VCC3P3
P4 | 69 | VCC3P3
P4 | 70 | VCC3P3
P4 | 71 | VCC3P3
P4 | 72 | VCC3P3
P4 | 73 | GND
P4 | 74 | GND
P4 | 75 | VCC1P0
P4 | 76 | VCC1P8
P4 | 77 | VCC1P0
P4 | 78 | VCC1P8
P4 | 79 | VCC1P0
P4 | 80 | VCC1P8