## Sheet1
功能 | 邮票孔标号 | FPGA引脚名称 | 功能网络
时钟 | 核心板上 | K15 | CLK25
| 核心板上 | G18 | FPGA_CLK1
| 核心板上 | M6 | FPGA_CLK2
| 核心板上 | R1 | FPGA_CLK3
外置PLL | 核心板上 | D10 | PLL_SCL
| 核心板上 | D9 | PLL_SDA
FLASH | 核心板上 | K17 | FLASH_ASDO
| 核心板上 | L14 | FLASH_D2
| 核心板上 | M14 | FLASH_D3
| 核心板上 | K18 | FLASH_DATA
| 核心板上 | L13 | FLASH_NCSO
| 核心板上 | E9 | FLASH_DCLK
DDR3 | 见本表最下方
以下位于底板上
按键 | 110 | V11 | keys0
| 111 | V10 | keys1
| 45 | H14 | keys2
LED指示灯 | 26 | D12 | LED0
| 25 | D13 | LED1
| 24 | C12 | LED2
| 21 | B12 | LED3
SD卡 | 126 | T14 | SD_CLK
| 127 | R17 | SD_MISO
| 125 | T15 | SD_MOSI
| 124 | T13 | SD_SC
数码管 | 20 | A13 | SEG7_DIO
| 19 | A14 | SEG7_RCLK
| 18 | D14 | SEG7_SCLK
拨码开关 | 34 | E15 | SW0
| 33 | E16 | SW1
| 32 | J15 | SW2
| 31 | B14 | SW3
| 30 | H16 | SW4
| 29 | G16 | SW5
| 28 | F15 | SW6
| 27 | F16 | SW7
UART串口 | 122 | U16 | UART_RXD
| 123 | U13 | UART_TXD
蜂鸣器 | 35 | C15 | BEEP
红外遥控接收 | 94 | N4 | IR
音频I2S | 103 | R8 | I2S_ADCDAT
| 102 | T8 | I2S_ADCLRC
| 97 | R6 | I2S_BCLK
| 101 | L6 | I2S_DACDAT
| 98 | L5 | I2S_DACLRC
| 96 | R5 | I2S_MCLK
I2C | 37 | G17 | IIC_SCL
| 36 | D15 | IIC_SDA
摄像头接口 | 119 | V15 | CMOS_D0
| 120 | V17 | CMOS_D1
| 117 | U14 | CMOS_D2
| 118 | V16 | CMOS_D3
| 115 | T11 | CMOS_D4
| 116 | V14 | CMOS_D5
| 113 | U12 | CMOS_D6
| 114 | U11 | CMOS_D7
| 107 | M13 | CMOS_HREF
| 112 | V12 | CMOS_PCLK
| 106 | R11 | CMOS_SCLK
| 104 | R10 | CMOS_SDAT
| 108 | T10 | CMOS_VSYNC
| 109 | T9 | CMOS_XCLK
HDMI发送 | 79 | R3 | DVI_CLK_N
| 80 | T3 | DVI_CLK_P
| 81 | N6 | DVI_TX0_N
| 82 | U3 | DVI_TX0_P
| 83 | U4 | DVI_TX1_N
| 84 | T6 | DVI_TX1_P
| 85 | R7 | DVI_TX2_N
| 86 | V4 | DVI_TX2_P
千兆以太网RGMII | 59 | U1 | ETH_GTX_CLK
| 68 | K3 | ETH_MDC
| 67 | V2 | ETH_MDIO
| 69 | L3 | ETH_RESET_N
| 95 | M4 | ETH_RX_CLK
| 55 | K5 | ETH_RX_DATA0
| 56 | L4 | ETH_RX_DATA1
| 57 | N2 | ETH_RX_DATA2
| 58 | N1 | ETH_RX_DATA3
| 54 | U8 | ETH_RX_DV
| 63 | T1 | ETH_TX_DATA0
| 64 | V7 | ETH_TX_DATA1
| 65 | V6 | ETH_TX_DATA2
| 66 | U2 | ETH_TX_DATA3
| 62 | V1 | ETH_TX_EN
40针GPIO | 16 | A15 | GPIO0_0
| 17 | C14 | GPIO0_1
| 14 | B16 | GPIO0_2
| 15 | A16 | GPIO0_3
| 12 | C16 | GPIO0_4
| 13 | B17 | GPIO0_5
| 10 | B18 | GPIO0_6
| 11 | C17 | GPIO0_7
| 9 | A18 | GPIO0_8
| 8 | J17 | GPIO0_9
| 7 | J18 | GPIO0_10
| 6 | E18 | GPIO0_11
| 5 | D18 | GPIO0_12
| 4 | F18 | GPIO0_13
| 153 | L16 | GPIO0_14
| 152 | L18 | GPIO0_15
| 151 | M18 | GPIO0_16
| 148 | M16 | GPIO0_17
| 147 | M17 | GPIO0_18
| 146 | N17 | GPIO0_19
| 145 | P18 | GPIO0_20
| 144 | N14 | GPIO0_21
| 143 | P14 | GPIO0_22
| 142 | R12 | GPIO0_23
| 141 | R13 | GPIO0_24
| 140 | R16 | GPIO0_25
| 137 | T16 | GPIO0_26
| 136 | R18 | GPIO0_27
| 135 | T18 | GPIO0_28
| 134 | U17 | GPIO0_29
| 133 | U18 | GPIO0_30
| 132 | N15 | GPIO0_31
| 131 | N16 | GPIO0_32
| 130 | P15 | GPIO0_33
| 129 | R15 | GPIO0_34
| 128 | P17 | GPIO0_35
显示屏排母接口 | 92 | R2 | GPIO2_0
| 91 | M3 | GPIO2_1
| 90 | M2 | GPIO2_2
| 89 | U7 | GPIO2_3
| 88 | U6 | GPIO2_4
| 87 | V5 | GPIO2_5
| 77 | P3 | GPIO2_6
| 76 | P4 | GPIO2_7
| 75 | T4 | GPIO2_8
| 74 | T5 | GPIO2_9
| 73 | P5 | GPIO2_10
| 72 | N5 | GPIO2_11
| 71 | V9 | GPIO2_12
| 70 | U9 | GPIO2_13
| 53 | L1 | GPIO2_14
| 52 | M1 | GPIO2_15
| 51 | K6 | GPIO2_16
| 50 | K16 | GPIO2_17
| 49 | K13 | GPIO2_18
| 48 | J13 | GPIO2_19
| 47 | J14 | GPIO2_20
| 46 | H15 | GPIO2_21
| 43 | G14 | GPIO2_22
| 42 | F13 | GPIO2_23
| 41 | F14 | GPIO2_24
| 40 | E17 | GPIO2_25
| 39 | D17 | GPIO2_26
| 38 | H17 | GPIO2_27
| 150 | TCK | TCK
| 149 | TDI | TDI
| 3 | TDO | TDO
| 154 | TMS | TMS
DDR3 | 核心板上 | D4 | DDR3_A0
| 核心板上 | B1 | DDR3_A1
| 核心板上 | B4 | DDR3_A2
| 核心板上 | D5 | DDR3_A3
| 核心板上 | A1 | DDR3_A4
| 核心板上 | C4 | DDR3_A5
| 核心板上 | B2 | DDR3_A6
| 核心板上 | A3 | DDR3_A7
| 核心板上 | B3 | DDR3_A8
| 核心板上 | A4 | DDR3_A9
| 核心板上 | C5 | DDR3_A10
| 核心板上 | D8 | DDR3_A11
| 核心板上 | D7 | DDR3_A12
| 核心板上 | A5 | DDR3_A13
| 核心板上 | E7 | DDR3_A14
| 核心板上 | A6 | DDR3_BA0
| 核心板上 | C7 | DDR3_BA1
| 核心板上 | B6 | DDR3_BA2
| 核心板上 | E6 | DDR3_CAS
| 核心板上 | B7 | DDR3_CKE0
| 核心板上 | D3 | DDR3_CK_N
| 核心板上 | E3 | DDR3_CK_P
| 核心板上 | F4 | DDR3_CS
| 核心板上 | F1 | DDR3_DM0
| 核心板上 | F6 | DDR3_DM1
| 核心板上 | H1 | DDR3_DQ0
| 核心板上 | E1 | DDR3_DQ1
| 核心板上 | F3 | DDR3_DQ2
| 核心板上 | D2 | DDR3_DQ3
| 核心板上 | E2 | DDR3_DQ4
| 核心板上 | C1 | DDR3_DQ5
| 核心板上 | G1 | DDR3_DQ6
| 核心板上 | C2 | DDR3_DQ7
| 核心板上 | G4 | DDR3_DQ8
| 核心板上 | K2 | DDR3_DQ9
| 核心板上 | G3 | DDR3_DQ10
| 核心板上 | H5 | DDR3_DQ11
| 核心板上 | J2 | DDR3_DQ12
| 核心板上 | H6 | DDR3_DQ13
| 核心板上 | J3 | DDR3_DQ14
| 核心板上 | K1 | DDR3_DQ15
| 核心板上 | G2 | DDR3_DQS0_N
| 核心板上 | H2 | DDR3_DQS0_P
| 核心板上 | H4 | DDR3_DQS1_N
| 核心板上 | J4 | DDR3_DQS1_P
| 核心板上 | C6 | DDR3_ODT
| 核心板上 | E5 | DDR3_RAS
| 核心板上 | J5 | DDR3_RESET
| 核心板上 | G6 | DDR3_WE
| 核心板上 | F5 | DDR_VREF