## 安路飞龙 FPGA侧资源管脚
功能名称 | 信号名 | FPGA管脚号
系统时钟50MHz | SYS_CLK | Y9
独立按键 | FPGA_KEY0/S0 | H18
独立按键 | FPGA_KEY1/S1 | H19
独立按键（ps侧） | PS_KEY0/S2 | B10
独立按键(全局复位) | POR_B_RST/S3
独立LED灯 | FPGA_LED0/D0 | P20
| FPGA_LED1/D1 | P21
| FPGA_LED2/D2 | R20
| FPGA_LED3/D3 | R21
| FPGA_LED4/D4 | R19
| FPGA_LED5/D5 | T19
| FPGA_LED6/D6 | T16
| FPGA_LED7/D7 | T17
| PS_LED0 | D5
拨码开关 | SW0 | G21
| SW1 | G20
| SW2 | F19
| SW3 | G19
| SW4 | G17
| SW5 | H17
| SW6 | E20
| SW7 | E19
摄像头接口 | Camera_D0 | U17
| Camera_D1 | V17
| Camera_D2 | Y20
| Camera_D3 | Y21
| Camera_D4 | V18
| Camera_D5 | V19
| Camera_D6 | W20
| Camera_D7 | W21
| Camera_PCLK | Y18
| Camera_HREF | T21
| Camera_VSYNC | U21
| Camera_SDA | T22
| Camera_SCLK | U20
| Camera_XCLK | U22
FPGA 以太网RGMII | PL_ENET1_RX_CLK | W17
| PL_ENET1_RX_DV | Y15
| PL_ENET1_RX_DATA0 | AA14
| PL_ENET1_RX_DATA1 | Y14
| PL_ENET1_RX_DATA2 | W15
| PL_ENET1_RX_DATA3 | U16
| PL_ENET1_GTX_CLK | W16
| PL_ENET1_TX_EN | U15
| PL_ENET1_TX_DATA0 | W18
| PL_ENET1_TX_DATA1 | Y16
| PL_ENET1_TX_DATA2 | AA18
| PL_ENET1_TX_DATA3 | V20
| PL_ENET1_MDIO | AB20
| PL_ENET1_MDC | AA19
| PL_ENET1_RESET | Y19
TFT触摸显示屏 | LCD_BL /LCD_PWM | U19
| TP_RST | R15
IC_HDMI_1 | LCD_PCLK / HDMI_PCLK | V22
| LCD_DE / HDMI_DE | AB19
| LCD_HSYNC / HDMI_HSYNC | AB14
| LCD_VSYNC / HDMI_VSYNC | U14 | tip:
| LCD_R4 / HDMI_R4 | AB21 | 黄
| LCD_R3 / HDMI_R3 | AA17 | 色
| LCD_R2 / HDMI_R2 | AB17 | 部
| LCD_R1 / HDMI_R1 | AA16 | 分
| LCD_R0 / HDMI_R0 | AB16 | 为
| LCD_G5 / HDMI_G5 | Y13 | HDMI1
| LCD_G4 / HDMI_G4 | AA13 | 与
| LCD_G3 / HDMI_G3 | W22 | TFT
| LCD_G2 / HDMI_G2 | AA22 | 屏
| LCD_G1 / HDMI_G1 | AB22 | 的
| LCD_G0 / HDMI_G0 | AA21 | 共
| LCD_B4 / HDMI_B4 | AB15 | 用
| LCD_B3 / HDMI_B3 | W13 | 引
| LCD_B2 / HDMI_B2 | V13 | 脚
| LCD_B1 / HDMI_B1 | V15
| LCD_B0 / HDMI_B0 | V14
| HDMI_I2C_SCL | G22
| HDMI_I2C_SDA | H22
IO_HDMI2 | DVI_TX2_P / hdmi_dat_p[2] | AB7
| DVI_TX2_N / hdmi_dat_n[2] | AB6
| DVI_TX1_P / hdmi_dat_p[1] | AB5
| DVI_TX1_N / hdmi_dat_n[1] | AB4
| DVI_TX0_P / hdmi_dat_p[0] | Y4
| DVI_TX0_N / hdmi_dat_n[0] | AA4
| DVI_CLK_P / hdmi_clk_p | AB2
| DVI_CLK_N / hdmi_clk_n | AB1
通用扩展接口 P10 | PS_MIO8 | E5
| PS_MIO9 | C4
| PS_MIO10 | G7
| PS_MIO11 | B4
| PS_MIO12 | C5
| PS_MIO13 | A6
| PS_MIO14 | B6
| PS_MIO15 | E6
通用扩展接口 P7 | B13_L5_P | U12
| B13_L5_N | U11
| B13_L6_P | U10
| B13_L6_N | U9
| B13_L10_P | Y11
| B13_L10_N | Y10
| B13_L23_P | V7
| B13_L23_N | W7
| B13_L13_P | Y6
| B13_L13_N | Y5
| B13_L22_P | U6
| B13_L22_N | U5
| B13_L21_P | V5
| B13_L21_N | V4
| B13_L20_P | T4
| B13_L20_N | U4
| B13_L19_P | R6
| B13_L19_N | T6
| B13_L1_P | V10
| B13_L1_N | V9
| B13_L4_P | V12
| B13_L4_N | W12
| B13_L7_P | AA12
| B13_L7_N | AB12
| B13_L8_P | AA11
| B13_L8_N | AB11
| B13_L2_P | V8
| B13_L2_N | W8
| B13_L14_P | AA7
| B13_L14_N | AA6
| B13_L9_P | AB10
| B13_L9_N | AB9
| B13_L11_P | AA9
| B13_L11_N | AA10
| B13_L24_P | W6
| B13_L24_N | W5