## Sheet1
FPGA管脚号 | FPGA管脚名 | FMC引脚名 | FMC引脚 | 板卡接口定义 | IO可调电压/V
P16 | C10 | IO_L24P_T3_34 | B34_L24_P | FMC-LA06_P | 1.5/1.8/2.5/3.3
R16 | C11 | IO_L24N_T3_34 | B34_L24_N | FMC-LA06_N | 1.5/1.8/2.5/3.3
M21 | C14 | IO_L15P_T2_DQS_34 | B34_L15_P | FMC-LA10_P | 1.5/1.8/2.5/3.3
M22 | C15 | IO_L15N_T2_DQS_34 | B34_L15_N | FMC-LA10_N | 1.5/1.8/2.5/3.3
L21 | C18 | IO_L10P_T1_34 | B34_L10_P | FMC-LA14_P | 1.5/1.8/2.5/3.3
L22 | C19 | IO_L10N_T1_34 | B34_L10_N | FMC-LA14_N | 1.5/1.8/2.5/3.3
B19 | C22 | IO_L13P_T2_MRCC_35 | B35_L13_P | FMC-LA18_CC_P | 1.5/1.8/2.5/3.3
B20 | C23 | IO_L13N_T2_MRCC_35 | B35_L13_N | FMC-LA18_CC_N | 1.5/1.8/2.5/3.3
D22 | C26 | IO_L16P_T2_35 | B35_L16_P | FMC-LA27_P | 1.5/1.8/2.5/3.3
C22 | C27 | IO_L16N_T2_35 | B35_L16_N | FMC-LA27_N | 1.5/1.8/2.5/3.3
H15 | C30 | IO_0_34 | B34_H15 | FMC-SCL | 1.5/1.8/2.5/3.3
N15 | C31 | IO_L19P_T3_34 | B34_L19_P | FMC-SDA | 1.5/1.8/2.5/3.3
N19 | D8 | IO_L14P_T2_SRCC_34 | B34_L13_N | FMC-LA01_CC_P | 1.5/1.8/2.5/3.3
N20 | D9 | IO_L14N_T2_SRCC_34 | B34_L14_N | FMC-LA01_CC_N | 1.5/1.8/2.5/3.3
L17 | D11 | IO_L4P_T0_34 | B34_L4_P | FMC-LA05_P | 1.5/1.8/2.5/3.3
M17 | D12 | IO_L4N_T0_34 | B34_L4_N | FMC-LA05_N | 1.5/1.8/2.5/3.3
N22 | D14 | IO_L16P_T2_34 | B34_L16_P | FMC-LA09_P | 1.5/1.8/2.5/3.3
P22 | D15 | IO_L16N_T2_34 | B34_L16_N | FMC-LA09_N | 1.5/1.8/2.5/3.3
R18 | D17 | O_L23P_T3_34 | B34_L23_P | FMC-LA13_P | 1.5/1.8/2.5/3.3
T18 | D18 | IO_L23N_T3_34 | B34_L23_N | FMC-LA13_N | 1.5/1.8/2.5/3.3
D20 | D20 | IO_L14P_T2_AD4P_SRCC_35 | B35_L14_P | FMC-LA17_CC_P | 1.5/1.8/2.5/3.3
C20 | D21 | IO_L14N_T2_AD4N_SRCC_35 | B35_L14_N | FMC-LA17_CC_N | 1.5/1.8/2.5/3.3
C17 | D23 | IO_L11P_T1_SRCC_35 | B35_L11_P | FMC-LA23_P | 1.5/1.8/2.5/3.3
C18 | D24 | IO_L11N_T1_SRCC_35 | B35_L11_N | FMC-LA23_N | 1.5/1.8/2.5/3.3
B16 | D26 | IO_L8P_T1_AD10P_35 | B35_L8_P | FMC-LA26_P | 1.5/1.8/2.5/3.3
B17 | D27 | IO_L8N_T1_AD10N_35 | B35_L8_N | FMC-LA26_N | 1.5/1.8/2.5/3.3
D18 | G2 | IO_L12P_T1_MRCC_35 | B35_L12_P | FMC-CLK1_P | 1.5/1.8/2.5/3.3
C19 | G3 | IO_L12N_T1_MRCC_35 | B35_L12_N | FMC-CLK1_N | 1.5/1.8/2.5/3.3
M19 | G6 | IO_L13P_T2_MRCC_34 | B34_L13_P | FMC-LA00_CC_P | 1.5/1.8/2.5/3.3
M20 | G7 | IO_L13N_T2_MRCC_34 | B34_L14_P | FMC-LA00_CC_N | 1.5/1.8/2.5/3.3
N17 | G9 | IO_L5P_T0_34 | B34_L5_P | FMC-LA03_P | 1.5/1.8/2.5/3.3
N18 | G10 | IO_L5N_T0_34 | B34_L5_N | FMC-LA03_N | 1.5/1.8/2.5/3.3
P17 | G12 | O_L20P_T3_34 | B34_L20_P | FMC-LA08_P | 1.5/1.8/2.5/3.3
P18 | G13 | O_L20N_T3_34 | B34_L20_N | FMC-LA08_N | 1.5/1.8/2.5/3.3
K19 | G15 | IO_L11P_T1_SRCC_34 | B34_L11_P | FMC-LA12_P | 1.5/1.8/2.5/3.3
K20 | G16 | IO_L11N_T1_SRCC_34 | B34_L11_N | FMC-LA12_N | 1.5/1.8/2.5/3.3
J16 | G18 | IO_L2P_T0_34 | B34_L2_P | FMC-LA16_N | 1.5/1.8/2.5/3.3
J17 | G19 | IO_L2N_T0_34 | B34_L2_N | FMC-LA16_P | 1.5/1.8/2.5/3.3
F21 | G21 | IO_L23P_T3_35 | B35_L23_P | FMC-LA20_P | 1.5/1.8/2.5/3.3
F22 | G22 | IO_L23N_T3_35 | B35_L23_N | FMC-LA20_N | 1.5/1.8/2.5/3.3
A21 | G24 | IO_L15P_T2_DQS_AD12P_35 | B35_L15_P | FMC-LA22_P | 1.5/1.8/2.5/3.3
A22 | G25 | IO_L15N_T2_DQS_AD12N_35 | B35_L15_N | FMC-LA22_N | 1.5/1.8/2.5/3.3
A16 | G27 | IO_L9P_T1_DQS_AD3P_35 | B35_L9_P | FMC-LA25_P | 1.5/1.8/2.5/3.3
A17 | G28 | IO_L9N_T1_DQS_AD3N_35 | B35_L9_N | FMC-LA25_N | 1.5/1.8/2.5/3.3
G15 | G30 | IO_L4P_T0_35 | B35_L4_P | FMC-LA29_P | 1.5/1.8/2.5/3.3
G16 | G31 | IO_L4N_T0_35 | B35_L4_N | FMC-LA29_N | 1.5/1.8/2.5/3.3
E21 | G33 | IO_L17P_T2_AD5P_35 | B35_L17_P | FMC-LA31_P | 1.5/1.8/2.5/3.3
D21 | G34 | IO_L17N_T2_AD5N_35 | B35_L17_N | FMC-LA31_N | 1.5/1.8/2.5/3.3
F18 | G36 | IO_L5P_T0_AD9P_35 | B35_L5_P | FMC-LA33_P | 1.5/1.8/2.5/3.3
E18 | G37 | IO_L5N_T0_AD9N_35 | B35_L5_N | FMC-LA33_N | 1.5/1.8/2.5/3.3
L18 | H4 | IO_L12P_T1_MRCC_34 | B34_L12_P | FMC-CLK0_P | 1.5/1.8/2.5/3.3
L19 | H5 | IO_L12N_T1_MRCC_34 | B34_L12_N | FMC-CLK0_N | 1.5/1.8/2.5/3.3
J21 | H7 | IO_L8P_T1_34 | B34_L8_P | FMC-LA02_P | 1.5/1.8/2.5/3.3
J22 | H8 | IO_L8N_T1_34 | B34_L8_N | FMC-LA02_N | 1.5/1.8/2.5/3.3
J15 | H10 | IO_L1P_T0_34 | B34_L1_P | FMC-LA04_P | 1.5/1.8/2.5/3.3
K15 | H11 | IO_L1N_T0_34 | B34_L1_N | FMC-LA04_N | 1.5/1.8/2.5/3.3
K16 | H13 | IO_L3P_T0_DQS_PUDC_B_34 | B34_L3_P | FMC-LA07_P | 1.5/1.8/2.5/3.3
L16 | H14 | IO_L3N_T0_DQS_34 | B34_L3_N | FMC-LA07_N | 1.5/1.8/2.5/3.3
J18 | H16 | IO_L7P_T1_34 | B34_L7_P | FMC-LA11_P | 1.5/1.8/2.5/3.3
K18 | H17 | IO_L7N_T1_34 | B34_L7_N | FMC-LA11_N | 1.5/1.8/2.5/3.3
J20 | H19 | IO_L9P_T1_DQS_34 | B34_L9_P | FMC-LA15_P | 1.5/1.8/2.5/3.3
K21 | H20 | IO_L9N_T1_DQS_34 | B34_L9_N | FMC-LA15_N | 1.5/1.8/2.5/3.3
B21 | H22 | IO_L18P_T2_AD13P_35 | B35_L18_P | FMC-LA19_P | 1.5/1.8/2.5/3.3
B22 | H23 | IO_L18N_T2_AD13N_35 | B35_L18_N | FMC-LA19_N | 1.5/1.8/2.5/3.3
D16 | H25 | IO_L2P_T0_AD8P_35 | B35_L2_P | FMC-LA21_P | 1.5/1.8/2.5/3.3
D17 | H26 | IO_L2N_T0_AD8N_35 | B35_L2_N | FMC-LA21_N | 1.5/1.8/2.5/3.3
A18 | H28 | IO_L10P_T1_AD11P_35 | B35_L10_P | FMC-LA24_P | 1.5/1.8/2.5/3.3
A19 | H29 | IO_L10N_T1_AD11N_35 | B35_L10_N | FMC-LA24_N | 1.5/1.8/2.5/3.3
F16 | H31 | IO_L1P_T0_AD0P_35 | B35_L1_P | FMC-LA28_P | 1.5/1.8/2.5/3.3
E16 | H32 | IO_L1N_T0_AD0N_35 | B35_L1_N | FMC-LA28_N | 1.5/1.8/2.5/3.3
E15 | H34 | IO_L3P_T0_DQS_AD1P_35 | B35_L3_P | FMC-LA30_P | 1.5/1.8/2.5/3.3
D15 | H35 | IO_L3N_T0_DQS_AD1N_35 | B35_L3_N | FMC-LA30_N | 1.5/1.8/2.5/3.3
C15 | H37 | IO_L7P_T1_AD2P_35 | B35_L7_P | FMC-LA32_P | 1.5/1.8/2.5/3.3
B15 | H38 | IO_L7N_T1_AD2N_35 | B35_L7_N | FMC-LA32_N | 1.5/1.8/2.5/3.3