## Sheet1
功能名称 | 信号名 | FPGA管脚
FPGA有源晶振输入，50MHz | CLK | K14
LED灯 | LED0 | R1
| LED1 | K3
| LED2 | J3
| LED3 | G6
| LED4 | K1
| LED5 | L3
| LED6 | R2
| LED7 | P4
| LED8 | N5
| LED9 | P5
| LED10 | M6
| LED11 | N6
| LED12 | M7
| LED13 | T12
按键 | S0 | G1
| S1 | B1
| S2 | H14
| S3 | P6
| S4 | T4
| S5 | P7
拨码开关 | SW0 | G3
| SW1 | P1
| SW2 | K2
| SW3 | J4
| SW4 | G5
| SW5 | J1
| SW6 | P2
| SW7 | N4
蜂鸣器 | beep | B14
串口 | UART_TX | E3
| UART_RX | E4
IIC | IIC_SCL | H1
| IIC_SDA | F1
数码管 | SEG7 | C3
| SEG6 | H5
| SEG5 | F4
| SEG4 | C1
| SEG3 | E2
| SEG2 | C2
| SEG1 | A6
| SEG0 | F5
| SEL7 | F2
| SEL6 | E1
| SEL5 | D1
| SEL4 | B2
| SEL3 | A2
| SEL2 | A3
| SEL1 | A4
| SEL0 | A5
矩阵按键 | keyboard_col_x4_o[0] | N9
| keyboard_col_x4_o[1] | T9
| keyboard_col_x4_o[2] | T8
| keyboard_col_x4_o[3] | N8
| keyboard_row_x4_i[0] | T7
| keyboard_row_x4_i[1] | R7
| keyboard_row_x4_i[2] | T6
| keyboard_row_x4_i[3] | T5
红外 | IR | T13
音频 | I2S_BCLK | L10
| I2S_DI | P9
| I2S_DO | L8
| I2S_MCLK | P8
| I2S_RCLK | L7
| iic_0_scl | R5
| iic_0_sda | M9
VGA | VGA_BLK | K16
| VGA_CLK | J16
| VGA_HS | R16
| VGA_VS | M12
| VGA_DATA[0] | M15
| VGA_DATA[1] | K15
| VGA_DATA[2] | K12
| VGA_DATA[3] | J12
| VGA_DATA[4] | M11
| VGA_DATA[5] | M16
| VGA_DATA[6] | L16
| VGA_DATA[7] | G11
| VGA_DATA[8] | G12
| VGA_DATA[9] | J11
| VGA_DATA[10] | K11
| VGA_DATA[11] | R12
| VGA_DATA[12] | T15
| VGA_DATA[13] | R15
| VGA_DATA[14] | P15
| VGA_DATA[15] | P16
tft | TFT_clk | L12 | TP_PEN | LCD_GPIO0 | M10
| TFT_de | N14 | RESET | LCD_GPIO1 | P11
| TFT_hs | M14 | TP_MISO | LCD_GPIO2 | P12
| TFT_vs | L14 | TP_SCK | LCD_GPIO3 | N12
| TFT_pwm | N16 | TP_CS | LCD_GPIO4 | M13
| TFT_rgb[0] | M15 | TP_MOSI | LCD_GPIO5 | L13
| TFT_rgb[1] | K15 | TFT_de | LCD_GPIO6 | N14
| TFT_rgb[2] | K12 | TFT_BL | LCD_GPIO7 | N16
| TFT_rgb[3] | J12 | TFT_hs | LCD_GPIO8 | M14
| TFT_rgb[4] | M11 | TFT_vs | LCD_GPIO9 | L14
| TFT_rgb[5] | M16 | TFT_rgb[4] | LCD_GPIO10 | M11
| TFT_rgb[6] | L16 | TFT_clk | LCD_GPIO11 | L12
| TFT_rgb[7] | G11 | TFT_rgb[2] | LCD_GPIO12 | K12
| TFT_rgb[8] | G12 | TFT_rgb[3] | LCD_GPIO13 | J12
| TFT_rgb[9] | J11 | TFT_rgb[0] | LCD_GPIO14 | M15
| TFT_rgb[10] | K11 | TFT_rgb[1] | LCD_GPIO15 | K15
| TFT_rgb[11] | R12 | TFT_rgb[9] | LCD_GPIO16 | J11
| TFT_rgb[12] | T15 | TFT_rgb[10] | LCD_GPIO17 | K11
| TFT_rgb[13] | R15 | TFT_rgb[7] | LCD_GPIO18 | G11
| TFT_rgb[14] | P15 | TFT_rgb[8] | LCD_GPIO19 | G12
| TFT_rgb[15] | P16 | TFT_rgb[6] | LCD_GPIO20 | L16
|  |  | TFT_rgb[5] | LCD_GPIO21 | M16
|  |  | TFT_rgb[14] | LCD_GPIO22 | P15
|  |  | TFT_rgb[15] | LCD_GPIO23 | P16
|  |  | TFT_rgb[12] | LCD_GPIO24 | T15
|  |  | TFT_rgb[13] | LCD_GPIO25 | R15
|  |  | TFT_rgb[11] | LCD_GPIO26 | R12
|  |  | LCD_GPIO27 | LCD_GPIO27 | R14
数码管 | SEG[7] | C3
| SEG[6] | H5
| SEG[5] | F4
| SEG[4] | C1
| SEG[3] | E2
| SEG[2] | C2
| SEG[1] | A6
| SEG[0] | F5
| SEL[7] | F2
| SEL[6] | E1
| SEL[5] | D1
| SEL[4] | B2
| SEL[3] | A2
| SEL[2] | A3
| SEL[1] | A4
| SEL[0] | A5
RTC | RTC_SCLK | H15
| RTC_RST | F15
| RTC_IO | G14
DS18B20 | DS18B20 | T14
XL549 | ADC_SCLK | B15
| ADC_SDO | C15
| ADC_CS_N | C16
DAC5311IDCKR | DAC_SCLK | G16
| DAC_DIN | H16
| DAC_CS_N | E16
GPIO | GPIO[0] | E15
| GPIO[1] | F13
| GPIO[2] | F14
| GPIO[3] | D16
| GPIO[4] | D14
| GPIO[5] | E13
| GPIO[6] | C13
| GPIO[7] | B12
| GPIO[8] | C10
| GPIO[9] | D12
| GPIO[10] | D11
| GPIO[11] | B10
| GPIO[12] | C9
| GPIO[13] | F10
| GPIO[14] | H11
| GPIO[15] | E8
| GPIO[16] | D8
| GPIO[17] | B8
| GPIO[18] | C8
| GPIO[19] | C7
| GPIO[20] | C6
| GPIO[21] | B6
| GPIO[22] | C5
| GPIO[23] | B5
| GPIO[24] | C4
| GPIO[25] | D3
| GPIO[26] | B3
| GPIO[27] | A14
| GPIO[28] | A13
| GPIO[29] | A12
| GPIO[30] | C11
| GPIO[31] | A11
| GPIO[32] | A10
| GPIO[33] | A9
| GPIO[34] | A8
| GPIO[35] | A7